## Sheet1
上街区五云学校食堂改造项目
招 标 工 程 量 清 单
招 标 人：
(单位盖章)
造价咨询人：
(单位盖章)
年 月 日
封-1
河南省建设工程造价计价软件测评合格编号： 2021-RJ002；2020-RJ002；2019-RJ004；2017-RJ004
分部分项工程和单价措施项目清单与计价表
工程名称：建筑工程 | [25 empty] | 第 1 页 共 16 页
序号 |  |  | 项目编码 |  |  | 项目名称 |  |  |  | 项目特征描述 |  |  |  | 计量 单位 |  | 工程量 |  |  |  | 金 额(元)
[20 empty] | 综合单价 |  |  |  | 合 价 |  |  |  |  | 其中
暂估价
提升梯井
1 | 1 | 1 | 10502003001 | 10502003001 |  | 异形柱 |  |  |  | 1.名称:框架柱 KZ 9 2.高度:基础顶至5 .07m 3.混凝土种类:现 浇 4.其它:详见图纸 设计及相关规范 |  |  |  | m3 |  | 0.97 | 0.97 | 0.97 | 0.97
2 | 2 | 2 | 10503002001 | 10503002001 |  | 矩形梁 |  |  |  | 1.名称:框架梁 2.代号:KL1、KL2 3.高度:梁顶标高5 .07m 4.混凝土种类:现 浇 5.其它:详见图纸 设计及相关规范 |  |  |  | m3 |  | 0.2 | 0.2 | 0.2 | 0.2
3 | 3 | 3 | 10501001001 | 10501001001 |  | 垫层 |  |  |  | 1.名称:基础垫层 2.厚度 :100mm 3.其它:详见图纸 设计及相关规范 |  |  |  | m3 |  | 0.31 | 0.31 | 0.31 | 0.31
4 | 4 | 4 | 10501003001 | 10501003001 |  | 独立基础 |  |  |  | 1.名称:混凝土基 础 2.混凝土种类:现 浇 3.其它:详见图纸 设计及相关规范 |  |  |  | m3 |  | 1.31 | 1.31 | 1.31 | 1.31
5 | 5 | 5 | 10515001001 | 10515001001 |  | 现浇构件钢筋 |  |  |  | 1.名称:钢筋 2.钢筋种类、规格 :Φ10以内 3.其它:详见图纸 设计及相关规范 |  |  |  | t |  | 0.09 | 0.09 | 0.09 | 0.09
6 | 6 | 6 | 10515001002 | 10515001002 |  | 现浇构件钢筋 |  |  |  | 1.名称:钢筋 2.钢筋种类、规格 : Φ10~Φ20 三级 钢 3.其它:详见图纸 设计及相关规范 |  |  |  | t |  | 0.23 | 0.23 | 0.23 | 0.23
分部小计
地面
本页小计
注：为计取规费等的使用，可在表中增设其中： “ 定额人工费 ” 。
表— 08
分部分项工程和单价措施项目清单与计价表
工程名称：建筑工程 | [25 empty] | 第 2 页 共 16 页
序号 |  |  | 项目编码 |  |  | 项目名称 |  |  |  | 项目特征描述 |  |  |  | 计量 单位 |  | 工程量 |  |  |  | 金 额(元)
[20 empty] | 综合单价 |  |  |  | 合 价 |  |  |  |  | 其中
暂估价
1 | 1 | 1 | 11102003001 | 11102003001 |  | 块料楼地面 |  |  |  | 1.名称:防滑地砖 地面 2.位置:二层备餐 售卖间降板300处 3.面层材料品种、 规格、颜色:防滑 地砖 600*600mm 4.做法:防滑地砖 , 20mm厚1:3干硬 水泥砂浆， 20mm厚 1:3水泥砂浆找坡 层， 30mm厚C20细 石混凝土， 220mm 厚发泡混凝土（密 度不大于600kg/m³ ) 5.参照图集:12YJ1 地201 6.其它:详见图纸 设计及相关规范 |  |  |  | m2 |  | 104 | 104 | 104 | 104
2 | 2 | 2 | 11102003002 | 11102003002 |  | 块料楼地面 |  |  |  | 1.名称:防滑地砖 地面 2.位置:一二层地 面阴影部分原墙根 3.做法:防滑地砖 , 30mm厚1:3干硬 水泥砂浆找平层， 素水泥浆一道 4.参照图集:12YJ1 地201F 5.其它:详见图纸 设计及相关规范 |  |  |  | m2 |  | 50.69 | 50.69 | 50.69 | 50.69
分部小计
墙面
本页小计
注：为计取规费等的使用，可在表中增设其中： “ 定额人工费 ” 。
表— 08
分部分项工程和单价措施项目清单与计价表
工程名称：建筑工程 | [25 empty] | 第 3 页 共 16 页
序号 |  |  | 项目编码 |  |  | 项目名称 |  |  |  | 项目特征描述 |  |  |  | 计量 单位 |  | 工程量 |  |  |  | 金 额(元)
[20 empty] | 综合单价 |  |  |  | 合 价 |  |  |  |  | 其中
暂估价
1 | 1 | 1 | 11204003001 | 11204003001 |  | 块料墙面 |  |  |  | 1.名称:瓷砖内墙 面 2.安装高度:贴至 楼板底 3.位置:厨房旧墙 面 4.面层材料品种、 规格、颜色:釉面 砖300*600mm 5.底层:2mm厚墙面 砂浆界面剂， 7mm 厚1:1:6水泥石灰 砂浆， 0.7mm厚聚 乙烯丙纶防水卷材 , 1.3mm厚聚合物 水泥粘接料双层， 素水泥浆一道 6.参照图集:12YJ1 内墙7 BF1 7.其它:详见图纸 设计及相关规范 |  |  |  | m2 |  | 96.57 | 96.57 | 96.57 | 96.57
2 | 2 | 2 | 11204003002 | 11204003002 |  | 块料墙面 |  |  |  | 1.名称:瓷砖内墙 面 2.安装高度:贴至 楼板底 3.位置:厨房新砌 墙面 4.面层材料品种、 规格、颜色:釉面 砖300*600mm 5.底层:2mm厚墙面 砂浆界面剂， 7mm 厚1:1:6水泥石灰 砂浆， 0.7mm厚聚 乙烯丙纶防水卷材 , 1.3mm厚聚合物 水泥粘接料双层， 素水泥浆一道 6.参照图集:12YJ1 内墙7 BF1 7.其它:详见图纸 设计及相关规范 |  |  |  | m2 |  | 131.3 | 131.3 | 131.3 | 131.3
本页小计
注：为计取规费等的使用，可在表中增设其中： “ 定额人工费 ” 。
表— 08
分部分项工程和单价措施项目清单与计价表
工程名称：建筑工程 | [25 empty] | 第 4 页 共 16 页
序号 |  |  | 项目编码 |  |  | 项目名称 |  |  |  | 项目特征描述 |  |  |  | 计量 单位 |  | 工程量 |  |  |  | 金 额(元)
[20 empty] | 综合单价 |  |  |  | 合 价 |  |  |  |  | 其中
暂估价
3 | 3 | 3 | 11205002001 | 11205002001 |  | 块料柱面 |  |  |  | 1.名称:瓷砖独立 柱面 2.安装高度:贴至 楼板底 3.位置:厨房原独 立柱子 4.面层材料品种、 规格、颜色:釉面 砖300*600mm 5.底层:2mm厚墙面 砂浆界面剂， 7mm 厚1:1:6水泥石灰 砂浆， 0.7mm厚聚 乙烯丙纶防水卷材 , 1.3mm厚聚合物 水泥粘接料双层， 素水泥浆一道 6.其它:详见图纸 设计及相关规范 |  |  |  | m2 |  | 13.72 | 13.72 | 13.72 | 13.72
4 | 4 | 4 | 11207001001 | 11207001001 |  | 不锈钢板墙面 |  |  |  | 1.名称:不锈钢板 墙面 2.位置:厨房 3.基层材料种类、 规格:2mm厚墙面砂 浆界面剂， 7mm厚1 :1:6水泥石灰砂浆 , 0.7mm厚聚乙烯 丙纶防水卷材， 1. 3mm厚聚合物水泥 粘接料双层，素水 泥浆一道 4.面层材料品种、 规格、颜色:1.2mm 厚304型不锈钢板 高度2.4m 5.其它:详见图纸 设计及相关规范 |  |  |  | m2 |  | 95.82 | 95.82 | 95.82 | 95.82
本页小计
注：为计取规费等的使用，可在表中增设其中： “ 定额人工费 ” 。
表— 08
分部分项工程和单价措施项目清单与计价表
工程名称：建筑工程 | [25 empty] | 第 5 页 共 16 页
序号 |  |  | 项目编码 |  |  | 项目名称 |  |  |  | 项目特征描述 |  |  |  | 计量 单位 |  | 工程量 |  |  |  | 金 额(元)
[20 empty] | 综合单价 |  |  |  | 合 价 |  |  |  |  | 其中
暂估价
5 | 5 | 5 | 11407001001 | 11407001001 |  | 墙面喷刷涂料 |  |  |  | 1.名称 : 白色无机 涂料墙面（新墙） 2.位置:一层二层 备餐间、 一层房间 、 一层房间公共区 域的新砌墙体部分 3.做法:2mm厚界面 剂砂浆， 7mm厚1:1 :6水泥石灰砂浆， 6mm厚1:0.5:2.5水 泥石灰砂浆，刮腻 子两遍，底层涂料 一遍，面层涂料两 遍 4.其它:详见图纸 设计及相关规范 |  |  |  | m2 |  | 609.11 | 609.11 | 609.11 | 609.11
6 | 6 | 6 | 11407001002 | 11407001002 |  | 墙面喷刷涂料 |  |  |  | 1.名称 : 白色无机 涂料墙面（旧墙） 2.位置:一层二层 餐厅， 一层餐厅柱 子， 一层房间， 一 层二层备餐间的旧 墙部分， 一二层楼 梯间 3.做法:铲除原墙 面涂料面层，底漆 一遍，面层涂料两 遍 4.其它:详见图纸 设计及相关规范 |  |  |  | m2 |  | 1032.41 | 1032.41 | 1032.41 | 1032.41
7 | 7 | 7 | 11407001003 | 11407001003 |  | 墙面喷刷涂料 |  |  |  | 1.名称 : 白色无机 涂料柱面 2.位置:餐厅一层 独立柱 3.做法:铲除原墙 面涂料面层，底漆 一遍，面层涂料两 遍 4.其它:详见图纸 设计及相关规范 |  |  |  | m2 |  | 98 | 98 | 98 | 98
本页小计
注：为计取规费等的使用，可在表中增设其中： “ 定额人工费 ” 。
表— 08
分部分项工程和单价措施项目清单与计价表
工程名称：建筑工程 | [25 empty] | 第 6 页 共 16 页
序号 |  |  | 项目编码 |  |  | 项目名称 |  |  |  | 项目特征描述 |  |  |  | 计量 单位 |  | 工程量 |  |  |  | 金 额(元)
[20 empty] | 综合单价 |  |  |  | 合 价 |  |  |  |  | 其中
暂估价
8 | 8 | 8 | 11407001004 | 11407001004 |  | 墙面喷刷涂料 |  |  |  | 1.名称 : 白色无机 涂料墙面 2.位置:室外连廊 栏板墙面 3.做法:铲除原墙 面涂料面层，刮腻 子两遍，底漆一遍 ,面层涂料两遍 4.其它:详见图纸 设计及相关规范 |  |  |  | m2 |  | 36.24 | 36.24 | 36.24 | 36.24
9 | 9 | 9 | 11204003003 | 11204003003 |  | 块料墙面 |  |  |  | 1.名称:釉面砖墙 裙 2.位置:备餐售卖 间面朝餐厅的墙 3.面层材料品种、 规格、颜色 : 白色 釉面砖300*300mm 4.粘贴高度:1m 5.做法:2mm厚界面 剂砂浆， 7mm厚1:1 :6水泥石灰砂浆， 6mm厚1:0.5:2.5水 泥石灰砂浆，粉状 建筑胶贴剂贴砖 6.其它:详见图纸 设计及相关规范 |  |  |  | m2 |  | 63.9 | 63.9 | 63.9 | 63.9
10 | 10 | 10 | 11204003004 | 11204003004 |  | 块料墙面 |  |  |  | 1.名称:瓷砖压顶 2.位置:售卖窗口 下墙体压顶 3.基层材料种类、 规格:2mm厚界面剂 砂浆， 7mm厚1:1:6 水泥石灰砂浆， 6 mm厚1:0.5:2.5水 泥石灰砂浆 4.面层材料品种、 规格、颜色 : 白色 釉面砖300*300mm 5.其它:详见图纸 设计及相关规范 |  |  |  | m2 |  | 66.57 | 66.57 | 66.57 | 66.57
分部小计
天棚
本页小计
注：为计取规费等的使用，可在表中增设其中： “ 定额人工费 ” 。
表— 08
分部分项工程和单价措施项目清单与计价表
工程名称：建筑工程 | [25 empty] | 第 7 页 共 16 页
序号 |  |  | 项目编码 |  |  | 项目名称 |  |  |  | 项目特征描述 |  |  |  | 计量 单位 |  | 工程量 |  |  |  | 金 额(元)
[20 empty] | 综合单价 |  |  |  | 合 价 |  |  |  |  | 其中
暂估价
1 | 1 | 1 | 11302001001 | 11302001001 |  | 吊顶天棚 |  |  |  | 1.名称:铝扣板吊 顶 2.位置:主副食库 、冷藏室、备餐售 卖间、厨房 3.吊顶高度:厨房 吊顶底距地3.5m， 其它房间吊顶底距 地4.1m 4.龙骨材料种类 : 铝合金方板龙骨 5.面层材料品种、 规格:0.6mm厚铝合 金扣板 600mm*600 mm 6.其它:详见图纸 设计及相关规范 |  |  |  | m2 |  | 507.64 | 507.64 | 507.64 | 507.64
2 | 2 | 2 | 11407002002 | 11407002002 |  | 天棚喷刷涂料 |  |  |  | 1.名称 : 白色无机 涂料顶棚 2.位置:一层餐厅 、男女更衣室、办 公室、办公区域公 共走道 3.刮腻子要求:刮 腻子两遍 4.涂料品种、喷刷 遍数:铲除原涂料 面层，刮腻子两遍 ,涂料底层一遍， 面层两遍 5.其它:详见图纸 设计及相关规范 |  |  |  | m2 |  | 1410.01 | 1410.01 | 1410.01 | 1410.01
3 | 3 | 3 | 11301001001 | 11301001001 |  | 天棚抹灰 |  |  |  | 1.名称:水泥砂浆 顶棚 2.位置:电井 3.抹灰厚度、材料 种类:5mm厚1：3水 泥砂浆打底， 3mm 厚1:2水泥砂浆抹 平 4.其它:详见图纸 设计及相关规范 |  |  |  | m2 |  | 2.24 | 2.24 | 2.24 | 2.24
本页小计
注：为计取规费等的使用，可在表中增设其中： “ 定额人工费 ” 。
表— 08
分部分项工程和单价措施项目清单与计价表
工程名称：建筑工程 | [25 empty] | 第 8 页 共 16 页
序号 |  |  | 项目编码 |  |  | 项目名称 |  |  |  | 项目特征描述 |  |  |  | 计量 单位 |  | 工程量 |  |  |  | 金 额(元)
[20 empty] | 综合单价 |  |  |  | 合 价 |  |  |  |  | 其中
暂估价
4 | 4 | 4 | 11407002004 | 11407002004 |  | 天棚喷刷涂料 |  |  |  | 1.名称 : 白色无机 涂料顶棚 2.位置:食堂北侧 室外楼梯及走廊、 配电间 3.涂料品种、喷刷 遍数:铲除原涂料 面层，两遍腻子、 一遍底涂料、两遍 面层涂料 4.其它:详见图纸 设计及相关规范 |  |  |  | m2 |  | 129.01 | 129.01 | 129.01 | 129.01
5 | 5 | 5 | 11405001001 | 11405001001 |  | 金属面油漆 |  |  |  | 1.名称:型钢屋架 除锈刷漆 2.位置:二楼顶棚 型钢屋架 3.油漆品种、刷漆 遍数:金属面除锈 ,防锈漆一道，厚 涂非膨胀性防火涂 料一道，刮腻子抹 光，调和漆两道 4.参照图集:12YJ1 涂202 5.其它:详见图纸 设计及相关规范 |  |  |  | m2 |  | 1328.04 | 1328.04 | 1328.04 | 1328.04
6 | 6 | 6 | 11207001002 | 11207001002 |  | 墙面彩钢夹芯板 |  |  |  | 1.名称:墙面彩钢 夹芯板 2.位置:型钢屋面 侧面 3.规格:0.6mm厚外 层压型彩钢板，透 气膜Ⅰ型（密度≥ 50g/m³ ), 80mm厚 岩棉板保温层， 0. 3mm厚聚乙烯膜隔 汽层， 0.6mm厚内 层盒装压型钢板 4.参照图集:17J92 5-1 1-24 外墙9 5.其它:详见图纸 设计及相关规范 |  |  |  | m2 |  | 286.56 | 286.56 | 286.56 | 286.56
本页小计
注：为计取规费等的使用，可在表中增设其中： “ 定额人工费 ” 。
表— 08
分部分项工程和单价措施项目清单与计价表
工程名称：建筑工程 | [25 empty] | 第 9 页 共 16 页
序号 |  |  | 项目编码 |  |  | 项目名称 |  |  |  | 项目特征描述 |  |  |  | 计量 单位 |  | 工程量 |  |  |  | 金 额(元)
[20 empty] | 综合单价 |  |  |  | 合 价 |  |  |  |  | 其中
暂估价
7 | 7 | 7 | 11207001003 | 11207001003 |  | 墙面泛水板 |  |  |  | 1.名称:墙面泛水 板 2.位置:彩钢夹芯 板下墙上 3.规格:压型金属 板 4.其它:详见图纸 设计及相关规范 |  |  |  | m2 |  | 27.08 | 27.08 | 27.08 | 27.08
8 | 8 | 8 | 10606002001 | 10606002001 |  | 钢檩条 |  |  |  | 1.名称:钢檩条 2.位置:墙面彩钢 夹芯板上方 3.钢材品种、规格 :C型钢 80*40*15* 2mm 4.其它:详见图纸 设计及相关规范 |  |  |  | t |  | 0.43 | 0.43 | 0.43 | 0.43
分部小计
砌筑
1 | 1 | 1 | 10402001001 | 10402001001 |  | 砌块墙 |  |  |  | 1.名称:砌块墙 2.砌块品种、规格 、强度等级:加气 混凝土砌块 3.墙体类型:内墙 200mm厚 4.其它:详见图纸 设计及相关规范 |  |  |  | m3 |  | 77.48 | 77.48 | 77.48 | 77.48
2 | 2 | 2 | 10401003001 | 10401003001 |  | 实心砖墙 |  |  |  | 1.名称:砖墙 2.位置:厨房内不 锈钢饰面墙体 3.砖品种、规格、 强度等级:烧结多 孔砖 4.墙体类型:内墙 240mm厚 5.其它:详见图纸 设计及相关规范 |  |  |  | m3 |  | 11.5 | 11.5 | 11.5 | 11.5
3 | 3 | 3 | 10502002001 | 10502002001 |  | 构造柱 |  |  |  | 1.名称:构造柱 2.混凝土种类:现 浇 C20 3.钢筋:纵筋4 12 ,箍筋Φ6@200 4.其它:详见图纸 设计及相关规范 |  |  |  | m3 |  | 6.96 | 6.96 | 6.96 | 6.96
分部小计
门窗
本页小计
注：为计取规费等的使用，可在表中增设其中： “ 定额人工费 ” 。
表— 08
分部分项工程和单价措施项目清单与计价表
工程名称：建筑工程 | [25 empty] | 第 10 页 共 16 页
序号 |  |  | 项目编码 |  |  | 项目名称 |  |  |  | 项目特征描述 |  |  |  | 计量 单位 |  | 工程量 |  |  |  | 金 额(元)
[20 empty] | 综合单价 |  |  |  | 合 价 |  |  |  |  | 其中
暂估价
1 | 1 | 1 | 10801001001 | 10801001001 |  | 木质门 |  |  |  | 1.名称:木质夹板 门 2.门代号及洞口尺 寸 :900*2400mm 3.配件:含所需全 部五金配件 4.其它:详见图纸 设计及相关规范 |  |  |  | 樘 |  | 2 | 2 | 2 | 2
2 | 2 | 2 | 10801001002 | 10801001002 |  | 木质门 |  |  |  | 1.名称:木质夹板 门 2.门代号及洞口尺 寸 :1000*2400mm 3.配件:含所需全 部五金配件 4.其它:详见图纸 设计及相关规范 |  |  |  | 樘 |  | 1 | 1 | 1 | 1
3 | 3 | 3 | 10802001001 | 10802001001 |  | 金属(塑钢）门 |  |  |  | 1.名称:金属门 2.门代号及洞口尺 寸 :1500*2400mm 3.门材质： 80系列 断桥铝合金中空玻 璃门，玻璃5+12 ( A）+5 4.配件：含所需全 部五金配件 5.其它:详见图纸 设计及相关规范 |  |  |  | m2 |  | 7.2 | 7.2 | 7.2 | 7.2
4 | 4 | 4 | 10802003001 | 10802003001 |  | 钢质防火门 |  |  |  | 1.名称:钢制防火 门 2.防火等级 :甲级 3.门代号及洞口尺 寸 :1200*2400mm 4.配件:含所需全 部配件 5.参照图集:12YJ4 -2-3-GFM 6.其它:详见图纸 设计及相关规范 |  |  |  | m2 |  | 2.88 | 2.88 | 2.88 | 2.88
5 | 5 | 5 | 10802003002 | 10802003002 |  | 钢质防火门 |  |  |  | 1.名称:钢制防火 门 2.防火等级 :甲级 3.门代号及洞口尺 寸 :1800*2300mm 4.配件:含所需全 部配件 5.参照图集:12YJ4 -2-3-GFM 6.其它:详见图纸 设计及相关规范 |  |  |  | m2 |  | 4.14 | 4.14 | 4.14 | 4.14
本页小计
注：为计取规费等的使用，可在表中增设其中： “ 定额人工费 ” 。
表— 08
分部分项工程和单价措施项目清单与计价表
工程名称：建筑工程 | [25 empty] | 第 11 页 共 16 页
序号 |  |  | 项目编码 |  |  | 项目名称 |  |  |  | 项目特征描述 |  |  |  | 计量 单位 |  | 工程量 |  |  |  | 金 额(元)
[20 empty] | 综合单价 |  |  |  | 合 价 |  |  |  |  | 其中
暂估价
6 | 6 | 6 | 10802003003 | 10802003003 |  | 钢质防火门 |  |  |  | 1.名称:钢制防火 门 2.防火等级 :甲级 3.门代号及洞口尺 寸 :1000*2200mm 4.配件:含所需全 部配件 5.参照图集:12YJ4 -2-3-GFM 6.其它:详见图纸 设计及相关规范 |  |  |  | m2 |  | 2.2 | 2.2 | 2.2 | 2.2
7 | 7 | 7 | 10802003004 | 10802003004 |  | 钢质防火门 |  |  |  | 1.名称:钢制防火 门 2.防火等级:乙级 3.门代号及洞口尺 寸 :1500*2400mm 4.配件:含所需全 部配件 5.参照图集:12YJ4 -2-3-GFM 6.其它:详见图纸 设计及相关规范 |  |  |  | m2 |  | 14.4 | 14.4 | 14.4 | 14.4
8 | 8 | 8 | 10802003005 | 10802003005 |  | 钢质防火门 |  |  |  | 1.名称:钢制防火 门 2.防火等级:乙级 3.门代号及洞口尺 寸 :1200*2400mm 4.配件:含所需全 部配件 5.参照图集:12YJ4 -2-3-GFM 6.其它:详见图纸 设计及相关规范 |  |  |  | m2 |  | 5.76 | 5.76 | 5.76 | 5.76
9 | 9 | 9 | 10802003006 | 10802003006 |  | 钢质防火门 |  |  |  | 1.名称:钢制防火 门 2.防火等级:乙级 3.门代号及洞口尺 寸 :1200*2200mm 4.配件:含所需全 部配件 5.参照图集:12YJ4 -2-3-GFM 6.其它:详见图纸 设计及相关规范 |  |  |  | m2 |  | 7.92 | 7.92 | 7.92 | 7.92
本页小计
注：为计取规费等的使用，可在表中增设其中： “ 定额人工费 ” 。
表— 08
分部分项工程和单价措施项目清单与计价表
工程名称：建筑工程 | [25 empty] | 第 12 页 共 16 页
序号 |  |  | 项目编码 |  |  | 项目名称 |  |  |  | 项目特征描述 |  |  |  | 计量 单位 |  | 工程量 |  |  |  | 金 额(元)
[20 empty] | 综合单价 |  |  |  | 合 价 |  |  |  |  | 其中
暂估价
10 | 10 | 10 | 10802003007 | 10802003007 |  | 钢质防火门 |  |  |  | 1.名称:钢制防火 门 2.防火等级:丙级 3.门代号及洞口尺 寸 :700*1900mm 4.配件：含所需全 部配件 5.参照图集： 12YJ 4-2-13-GFM 6.其它:详见图纸 设计及相关规范 |  |  |  | m2 |  | 1.33 | 1.33 | 1.33 | 1.33
11 | 11 | 11 | 10807006001 | 10807006001 |  | 金属（塑钢、断 桥）橱窗 |  |  |  | 1.名称:备餐售卖 间窗口铝合金窗 2.窗代号:C7334 3.框、扇材质:80 系列铝合金固定窗 4.玻璃品种、厚度 :6Glow-e+12A+6G 高应力 5.配件:含所需全 部五金配件 6.其它:详见图纸 设计及相关规范 |  |  |  | m2 |  | 40.52 | 40.52 | 40.52 | 40.52
12 | 12 | 12 | 10807006002 | 10807006002 |  | 金属（塑钢、断 桥）橱窗 |  |  |  | 1.名称:备餐售卖 间窗口铝合金窗 2.窗代号:C5134 3.框、扇材质:80 系列铝合金固定窗 4.玻璃品种、厚度 :6Glow-e+12A+6G 高应力 5.配件:含所需全 部五金配件 6.其它:详见图纸 设计及相关规范 |  |  |  | m2 |  | 28.31 | 28.31 | 28.31 | 28.31
本页小计
注：为计取规费等的使用，可在表中增设其中： “ 定额人工费 ” 。
表— 08
分部分项工程和单价措施项目清单与计价表
工程名称：建筑工程 | [25 empty] | 第 13 页 共 16 页
序号 |  |  | 项目编码 |  |  | 项目名称 |  |  |  | 项目特征描述 |  |  |  | 计量 单位 |  | 工程量 |  |  |  | 金 额(元)
[20 empty] | 综合单价 |  |  |  | 合 价 |  |  |  |  | 其中
暂估价
13 | 13 | 13 | 10807006003 | 10807006003 |  | 金属（塑钢、断 桥）橱窗 |  |  |  | 1.名称:备餐售卖 间窗口铝合金窗 2.窗代号:C3334 3.框、扇材质:80 系列铝合金固定窗 4.玻璃品种、厚度 :6Glow-e+12A+6G 高应力 5.配件:含所需全 部五金配件 6.其它:详见图纸 设计及相关规范 |  |  |  | m2 |  | 18.32 | 18.32 | 18.32 | 18.32
14 | 14 | 14 | 10807005001 | 10807005001 |  | 金属格栅窗 |  |  |  | 1.名称:备餐售卖 间窗口金属推拉窗 2.位置:备餐售卖 间窗口固定窗下部 3.框、扇材质:上 下推拉金属格栅网 窗 4.其它:详见图纸 设计及相关规范 |  |  |  | m2 |  | 19.63 | 19.63 | 19.63 | 19.63
分部小计
室外台阶、连廊
1 | 1 | 1 | 11107002001 | 11107002001 |  | 块料台阶面 |  |  |  | 1.名称:台阶面层 地砖 2.位置:北侧室外 楼梯台阶 3.粘结材料种类:2 0mm厚干硬水泥砂 浆1:3 4.面层材料品种、 规格、颜色:防滑 地砖 600*600mm 5.其它:详见图纸 设计及相关规范 |  |  |  | m2 |  | 88.56 | 88.56 | 88.56 | 88.56
2 | 2 | 2 | 11102003004 | 11102003004 |  | 块料楼地面 |  |  |  | 1.名称:连廊块料 地面 2.位置:北侧室外 连廊 3.结合层厚度、砂 浆配合比:20mm厚 干硬水泥砂浆1:3 4.面层材料品种、 规格、颜色:防滑 地砖600*600mm 5.其它:详见图纸 设计及相关规范 |  |  |  | m2 |  | 54.36 | 54.36 | 54.36 | 54.36
本页小计
注：为计取规费等的使用，可在表中增设其中： “ 定额人工费 ” 。
表— 08
分部分项工程和单价措施项目清单与计价表
工程名称：建筑工程 | [25 empty] | 第 14 页 共 16 页
序号 |  |  | 项目编码 |  |  | 项目名称 |  |  |  | 项目特征描述 |  |  |  | 计量 单位 |  | 工程量 |  |  |  | 金 额(元)
[20 empty] | 综合单价 |  |  |  | 合 价 |  |  |  |  | 其中
暂估价
分部小计
拆除部分
1 | 1 | 1 | 11610002002 | 11610002002 |  | 金属门窗拆除 |  |  |  | 1.名称:固定玻璃 隔断拆除及清运 2.位置:原售卖间 窗口 3.运距 : 自行考虑 4.其它:详见图纸 设计及相关规范 |  |  |  | m2 |  | 40.8 | 40.8 | 40.8 | 40.8
2 | 2 | 2 | 11601001001 | 11601001001 |  | 砖砌体拆除 |  |  |  | 1.名称:砖砌体拆 除及清运 2.砌体材质:原砖 墙 3.运距 : 自行考虑 4.其它:详见图纸 设计及相关规范 |  |  |  | m3 |  | 174.03 | 174.03 | 174.03 | 174.03
3 | 3 | 3 | 11608002001 | 11608002001 |  | 铲除涂料面 |  |  |  | 1.名称:铲除涂料 面层及清运 2.位置:原内墙及 顶棚 3.运距 : 自行考虑 4.其它:详见图纸 设计及相关规范 |  |  |  | m2 |  | 2442.42 | 2442.42 | 2442.42 | 2442.42
4 | 4 | 4 | 11604002001 | 11604002001 |  | 立面抹灰层拆除 |  |  |  | 1.名称:铲除及清 运抹灰层 2.位置:厨房旧墙 面 3.运距 : 自行考虑 4.其它:详见图纸 设计及相关规范 |  |  |  | m2 |  | 110.29 | 110.29 | 110.29 | 110.29
5 | 5 | 5 | 11605001001 | 11605001001 |  | 平面块料拆除 |  |  |  | 1.名称:拆除室外 楼梯连廊地面砖及 清运 2.位置:北侧室外 楼梯台阶、休息平 台和连廊 3.运距 : 自行考虑 4.其它:详见图纸 设计及相关规范 |  |  |  | m2 |  | 142.92 | 142.92 | 142.92 | 142.92
6 | 6 | 6 | 11606002001 | 11606002001 |  | 墙面彩钢夹芯板 拆除 |  |  |  | 1.名称:拆除墙面 彩钢夹芯板及清运 2.运距 : 自行考虑 3.其它:详见图纸 设计及相关规范 |  |  |  | m2 |  | 286.56 | 286.56 | 286.56 | 286.56
本页小计
注：为计取规费等的使用，可在表中增设其中： “ 定额人工费 ” 。
表— 08
分部分项工程和单价措施项目清单与计价表
工程名称：建筑工程 | [25 empty] | 第 15 页 共 16 页
序号 |  |  | 项目编码 |  |  | 项目名称 |  |  |  | 项目特征描述 |  |  |  | 计量 单位 |  | 工程量 |  |  |  | 金 额(元)
[20 empty] | 综合单价 |  |  |  | 合 价 |  |  |  |  | 其中
暂估价
7 | 7 | 7 | 11612001001 | 11612001001 |  | 管道拆除 |  |  |  | 1.名称:拆除落水 管 2.管道种类、材质 :UPVC Φ 110 3.其它:详见图纸 设计及相关规范 |  |  |  | m |  | 81.6 | 81.6 | 81.6 | 81.6
分部小计
其它
1 | 1 | 1 | 10902007001 | 10902007001 |  | 屋面天沟、檐沟 |  |  |  | 1.名称:檐沟 2.位置:二层型钢 屋面南北两侧 3.材料品种、规格 :镀锌钢板檐沟 4.参照图集:17J92 5-1 P2-25-2 5.其它:详见图纸 设计及相关规范 |  |  |  | m |  | 111.8 | 111.8 | 111.8 | 111.8
2 | 2 | 2 | 10902004001 | 10902004001 |  | 屋面排水管 |  |  |  | 1.名称:落水管 2.排水管品种、规 格:U-PVC Φ 110， 含落水口和落水斗 3.其它:详见图纸 设计及相关规范 |  |  |  | m |  | 93.6 | 93.6 | 93.6 | 93.6
3 | 3 | 3 | 11701006001 | 11701006001 |  | 满堂脚手架 |  |  |  | 1.名称:脚手架 2.位置:一层天棚 和墙面 3.搭设高度:5.1m 4.其它:详见图纸 设计及相关规范 |  |  |  | m2 |  | 1609.73 | 1609.73 | 1609.73 | 1609.73
4 | 4 | 4 | 11701003001 | 11701003001 |  | 里脚手架 |  |  |  | 1.名称:脚手架 2.位置:一层新砌 墙体3.6以内 3.其它:详见图纸 设计及相关规范 |  |  |  | m2 |  | 346 | 346 | 346 | 346
5 | 5 | 5 | 11701003002 | 11701003002 |  | 里脚手架 |  |  |  | 1.名称:脚手架 2.位置:一层新砌 墙体3.6以外 3.其它:详见图纸 设计及相关规范 |  |  |  | m2 |  | 81 | 81 | 81 | 81
6 | 6 | 6 | 11701003003 | 11701003003 |  | 里脚手架 |  |  |  | 1.名称:脚手架 2.位置:二层墙面 粉刷 3.搭设高度:5.1m 4.其它:详见图纸 设计及相关规范 |  |  |  | m2 |  | 872.2 | 872.2 | 872.2 | 872.2
本页小计
注：为计取规费等的使用，可在表中增设其中： “ 定额人工费 ” 。
表— 08
分部分项工程和单价措施项目清单与计价表
工程名称：建筑工程 | [25 empty] | 第 16 页 共 16 页
序号 |  |  | 项目编码 |  |  | 项目名称 |  |  |  | 项目特征描述 |  |  |  | 计量 单位 |  | 工程量 |  |  |  | 金 额(元)
[20 empty] | 综合单价 |  |  |  | 合 价 |  |  |  |  | 其中
暂估价
7 | 7 | 7 | 11701003004 | 11701003004 |  | 里脚手架 |  |  |  | 1.名称:脚手架 2.位置:二层新砌 墙体3.6以内 3.其它:详见图纸 设计及相关规范 |  |  |  | m2 |  | 94.32 | 94.32 | 94.32 | 94.32
8 | 8 | 8 | 11701003005 | 11701003005 |  | 里脚手架 |  |  |  | 1.名称:脚手架 2.位置:二层新砌 墙体3.6以外 3.其它:详见图纸 设计及相关规范 |  |  |  | m2 |  | 19.08 | 19.08 | 19.08 | 19.08
分部小计
措施项目
本页小计
合 计
注：为计取规费等的使用，可在表中增设其中： “ 定额人工费 ” 。
表— 08
综合单价分析表
工程名称：建筑工程 | [31 empty] | 第 1 页 共 1页
项目编码 | [13 empty] | 项目名称 | [16 empty] | 计量单位 |  |  | 工程量
清单综合单价组成明细
定额编号 |  |  |  | 定额项目名称 |  |  |  |  | 定额 单位 |  | 数量 |  |  | 单价 | [16 empty] | 合价
[14 empty] | 人工费 |  |  |  | 材料费 |  |  |  | 机械费 | [5 empty] | 管理费 和利润 |  |  | 人工费 |  | 材料费 | 机械费 | 管理费 和利润
人工单价 | [8 empty] | 小计
未计价材料费
清单项目综合单价
材料费明细 |  |  |  | 主要材料名称、规格、型号 | [17 empty] | 单位 | [5 empty] | 数量 |  |  | 单价（元） |  | 合价（元） | 暂估单价 （元） | 暂估合价 （元）
其他材料费
材料费小计
注： 1.如不使用省级或行业建设主管部门发布的计价依据，可不填定额编号、名称等。 2.招标文件提供了暂估单价的材料，按暂估的单价填入表内“ 暂估单价 ”栏及“ 暂估合价 ”栏。 | [31 empty] | 表-09
总价措施项目清单与计价表
工程名称：建筑工程 | [22 empty] | 第 1 页 共 1 页
序号 |  | 项目编码 |  |  | 项目名称 |  |  |  |  | 计 算 基 础 |  |  |  |  | 费率 ( %) |  | 金 额(元) |  |  |  | 调整费 率(%) |  | 调整后 金额(元) |  |  |  | 备 注
1 | 1 | 11707001001 |  |  | 安全文明施工费 |  |  |  |  | 分部分项安全文明施 工费+单价措施安全文 明施工费
2 | 2 | 1 |  |  | 其他措施费（费率类 )
2.1 | 2.1 | 11707002001 |  |  | 夜间施工增加费 |  |  |  |  | 分部分项其他措施费+ 单价措施其他措施费 |  |  |  |  | 25
2.2 | 2.2 | 11707004001 |  |  | 二次搬运费 |  |  |  |  | 分部分项其他措施费+ 单价措施其他措施费 |  |  |  |  | 50
2.3 | 2.3 | 11707005001 |  |  | 冬雨季施工增加费 |  |  |  |  | 分部分项其他措施费+ 单价措施其他措施费 |  |  |  |  | 25
3 | 3 | 2 |  |  | 其他（费率类）
合 计
编制人（造价人员）： | [12 empty] | 复核人（造价工程师）：
注： 1.“ 计算基础 ” 中安全文明施工费可为“ 定额基价 ” 、 “ 定额人工费 ”或“ 定额人工费+定额机械费 ” ，其他项目可为“ 定额人 工费 ”或“ 定额人工费+定额机械费 ”。 2.按施工方案计算的措施费，若无“ 计算基础 ”和“ 费率 ” 的数值，也可只填“ 金额 ”数值，但应在备注栏说明施工方案出处 或计算方法。
表-11
其他项目清单与计价汇总表
工程名称：建筑工程 | [25 empty] | 第 1 页 共 1 页
序号 |  |  | 项 目 名 称 | [10 empty] | 金 额(元) | [6 empty] | 结算金额(元) | [5 empty] | 备 注
1 | 1 |  | 暂列金额 | [23 empty] | 明细详见表-12-1
2 | 2 |  | 暂估价
2.1 | 2.1 |  | 材料（工程设备）暂估价 | [10 empty] | — | [12 empty] | 明细详见表-12-2
2.2 | 2.2 |  | 专业工程暂估价 | [23 empty] | 明细详见表-12-3
3 | 3 |  | 计日工 | [23 empty] | 明细详见表-12-4
4 | 4 |  | 总承包服务费 | [23 empty] | 明细详见表-12-5
合 计 | [26 empty] | —
注：材料（工程设备）暂估单价进入清单项目综合单价，此处不汇总。
表— 12
暂列金额明细表
工程名称：建筑工程 | [25 empty] | 第 1 页 共 1 页
序号 |  |  |  | 项 目 名 称 | [10 empty] | 计量单位 |  |  |  |  | 暂定金额(元) | [5 empty] | 备 注
合 计 | [25 empty] | —
注：此表由招标人填写，如不能详列，也可只列暂定金额总额，投标人应将上述暂列金额计入投标总价中。 表— 12— 1
材料（工程设备）暂估单价及调整表
工程名称：建筑工程 | [22 empty] | 第 1 页 共 1 页
序号 | 材料(工程设备) 名称、规格、型号 |  |  |  |  | 计量 单位 | 数 量 |  |  |  |  | 暂 估(元) | [5 empty] | 确 认(元) |  |  |  |  | 差额± (元) | [6 empty] | 备 注
[7 empty] | 暂 估 |  |  | 确 认 |  | 单 价 |  |  | 合 价 |  |  | 单 价 |  |  | 合 价 |  | 单 价 |  |  |  | 合 价
合 计
注：此表由招标人填写“ 暂估单价 ” ，并在备注栏说明暂估价的材料、工程设备拟用在那些清单项目上，投标人应将上述材料、工 程设备暂估单价计入工程量清单综合单价报价中。
表— 12— 2
专业工程暂估价及结算价表
工程名称：建筑工程 | [25 empty] | 第 1 页 共 1 页
序号 |  | 工 程 名 称 |  |  |  |  | 工 程 内 容 | [6 empty] | 暂估金额 （元） |  |  |  |  | 结算金额 (元) |  |  |  |  | 差额± (元) |  |  |  |  | 备 注
合 计 | [13 empty] | 0 | [14 empty] | —
注：此表“ 暂估金额 ” 由招标人填写，投标人应将“ 暂估金额 ”计入投标总价中。结算时按合同约定结算金额填写。
表— 12— 3
计 日 工 表
工程名称：建筑工程 | [23 empty] | 第 1 页 共 1 页
编号 |  |  | 项 目 名 称 |  |  |  |  | 单位 |  |  | 暂定数量 |  |  | 实际数量 |  |  |  |  | 综合单价 (元) | [5 empty] | 合 价(元)
[25 empty] | 暂 定 |  |  |  | 实 际
一 |  |  | 人工
1
人工小计
二 |  |  | 材料
1
材料小计
三 |  |  | 施工机械
1
施工机械小计
四 |  |  | 企业管理费和利润
总 计
注：此表项目名称、暂定数量由招标人填写，编制招标控制价时，单价由招标人按有关计价规定确定；投标时，单价由投标人自主 报价，按暂定数量计算合价计入投标总价中。结算时，按发承包双方确认的实际数量计算合价。
表— 12— 4
总承包服务费计价表
工程名称：建筑工程 | [23 empty] | 第 1 页 共 1 页
序号 |  |  | 项 目 名 称 | [5 empty] | 项目价值（元） |  |  |  |  | 服务内容 | [6 empty] | 计算基础 |  |  |  |  | 费率 (%) |  |  | 金 额(元)
|  |  | 合 计 | [5 empty] | - |  |  |  |  | - | [11 empty] | -
注：此表项目名称、服务内容由招标人填写，编制招标控制价时，费率及金额由招标人按有关计价规定确定；投标时，费率及金额 由投标人自主报价，计入投标总价中。
表— 12— 5
规费、税金项目计价表
工程名称：建筑工程 | [24 empty] | 第 1 页 共 1 页
序号 |  |  | 项 目 名 称 |  |  |  |  | 计 算 基 础 | [8 empty] | 计算基数 | [7 empty] | 费率 (%) |  |  | 金 额(元)
1 |  |  | 规费 |  |  |  |  | 定额规费+工程排污费+其他
1.1 |  |  | 定额规费 |  |  |  |  | 分部分项规费+单价措施规费
1.2 |  |  | 工程排污费
1.3 |  |  | 其他
2 |  |  | 增值税 |  |  |  |  | 不含税工程造价合计 | [16 empty] | 9
合 计
编制人（造价人员）： | [11 empty] | 复核人（造价工程师）：
表— 13
主要材料价格表
工程名称： |  |  |  | 建筑工程 | [21 empty] | 第 1 页 共 1 页
序号 |  | 材料编码 |  |  | 材料名称 | [5 empty] | 规格、型号 等特殊要求 | [5 empty] | 单位 |  | 数量 |  |  |  |  | 单 价 |  |  |  |  | 合 价
1 |  | 01300123@1 |  |  | 不锈钢板 | [5 empty] | δ 1.2 | [5 empty] | m2 |  | 52.56
2 |  | 07010150@1 |  |  | 面砖 | [5 empty] | 300mm*600mm | [5 empty] | m2 |  | 236.98
3 |  | 07050101@1 |  |  | 防滑地砖 | [5 empty] | 综合 | [5 empty] | m2 |  | 138.93
4 |  | 7050126 |  |  | 地砖 | [5 empty] | 600mm*600mm | [5 empty] | m2 |  | 215.32
5 |  | 9050426 |  |  | 铝合金扣板 | [11 empty] | m2 |  | 533.02
6 |  | 9250136 |  |  | 彩钢夹芯板 | [5 empty] | δ75 | [5 empty] | m2 |  | 303.75
7 |  | 10030201 |  |  | 铝合金方板天棚龙骨不上人 型(嵌入式) | [5 empty] | 600*600mm | [5 empty] | m2 |  | 533.02
8 |  | 11030126@4 |  |  | 钢质防火门 乙级 | [5 empty] | 1500*2400 | [5 empty] | m2 |  | 14.15
9 |  | 11070201@1 |  |  | 金属上下推拉网窗 | [11 empty] | m2 |  | 19.63
10 |  | 11090136@1 |  |  | 铝合金隔热断桥平开门(含中 空玻璃) | [5 empty] | 80系列 | [5 empty] | m2 |  | 6.91
11 |  | 11090236@1 |  |  | 铝合金固定窗6Glow-e+12A+6 G | [5 empty] | 80系列 | [5 empty] | m2 |  | 80.65
12 |  | 13030103 |  |  | 108内墙涂料 | [11 empty] | kg |  | 1263.26
13 |  | 13030133 |  |  | 成品腻子粉 | [11 empty] | kg |  | 6766.13
14 |  | 13050123 |  |  | 超薄型防火涂料 | [11 empty] | kg |  | 1460.84
15 |  | 13050205 |  |  | 防水涂料 | [5 empty] | JS | [5 empty] | kg |  | 1145.32
16 |  | 14410123 |  |  | FL-15胶黏剂 | [11 empty] | kg |  | 395.11
17 |  | 14410181 |  |  | 硅酮耐候密封胶 | [11 empty] | kg |  | 137.7
18 |  | 80230806 |  |  | 蒸压粉煤灰加气混凝土砌块 | [5 empty] | 600*190*240 | [5 empty] | m3 |  | 75.7
19 |  | 80363650 |  |  | 泡沫混凝土(容重kg/m^3) 30 0 | [11 empty] | m3 |  | 23.11
20 |  | 80010543 |  |  | 干混抹灰砂浆 | [5 empty] | DP M10 | [5 empty] | m3 |  | 22.02
分部分项工程和单价措施项目清单与计价表
工程名称：给排水工程 | [25 empty] | 第 1 页 共 5 页
序号 |  |  | 项目编码 |  |  | 项目名称 |  |  |  | 项目特征描述 |  |  |  | 计量 单位 |  | 工程量 |  |  |  | 金 额(元)
[20 empty] | 综合单价 |  |  |  | 合 价 |  |  |  |  | 其中
暂估价
给水工程
管道
1 |  |  | 31001007001 |  |  | 复合管 |  |  |  | 1.名称：内衬塑复 合管 2.规格： DN40 3.连接方式：丝接 4.介质：给水 5.压力试验及冲洗 设计要求：消毒、 冲洗 6.其它：详见图纸 设计及相关规范 |  |  |  | m |  | 15.95
2 |  |  | 31001007002 |  |  | 复合管 |  |  |  | 1.名称：内衬塑复 合管 2.规格： DN20 3.连接方式：丝接 4.介质：给水 5.压力试验及冲洗 设计要求：消毒、 冲洗 6.其它：详见图纸 设计及相关规范 |  |  |  | m |  | 32
3 |  |  | 31001007003 |  |  | 复合管 |  |  |  | 1.名称：内衬塑复 合管 2.规格： DN50 3.连接方式：丝接 4.介质：给水 5.压力试验及冲洗 设计要求：消毒、 冲洗 6.其它：详见图纸 设计及相关规范 |  |  |  | m |  | 33.43
4 |  |  | 31001007004 |  |  | 复合管 |  |  |  | 1.名称：内衬塑复 合管 2.规格： DN63 3.连接方式：丝接 4.介质：给水 5.压力试验及冲洗 设计要求：消毒、 冲洗 6.其它：详见图纸 设计及相关规范 |  |  |  | m |  | 25.09
5 |  |  | 31002001001 |  |  | 管道支架 |  |  |  | 1.名称：管道支架 2.材质：型钢 3.其它：详见图纸 设计及相关规范 |  |  |  | kg |  | 5.94
本页小计
注：为计取规费等的使用，可在表中增设其中： “ 定额人工费 ” 。
表— 08
分部分项工程和单价措施项目清单与计价表
工程名称：给排水工程 | [25 empty] | 第 2 页 共 5 页
序号 |  |  | 项目编码 |  |  | 项目名称 |  |  |  | 项目特征描述 |  |  |  | 计量 单位 |  | 工程量 |  |  |  | 金 额(元)
[20 empty] | 综合单价 |  |  |  | 合 价 |  |  |  |  | 其中
暂估价
6 |  |  | 31201003001 |  |  | 金属结构刷油 |  |  |  | 1.名称：金属面油 漆 2.除锈级别：手工 除锈 3.刷防锈漆两遍， 银粉漆两遍 4.其它：详见图纸 设计及相关规范 |  |  |  | kg |  | 5.94
7 |  |  | 40101002001 |  |  | 挖沟槽土方 |  |  |  | 1.名称：挖沟槽土 方 2.土壤类别 :一、 二类土 3.挖土深度:2m内 4.弃土运距 : 自行 考虑 5.其它：详见图纸 设计及相关规范 |  |  |  | m3 |  | 5.37
8 |  |  | 40103001001 |  |  | 回填方 |  |  |  | 1.名称：回填方 2.密实度要求:满 足设计及规范要求 3.填方材料品种 : 回填土 4.其它：详见图纸 设计及相关规范 |  |  |  | m3 |  | 5.37
阀门及设备
1 |  |  | 31003001001 |  |  | 螺纹阀门 |  |  |  | 1.名称：截止阀 2.规格型号： DN63 3.材质：不锈钢 4.安装部位：室外 阀门井 5.连接方式：螺纹 连接 6.其它：详见图纸 设计及相关规范 |  |  |  | 个 |  | 2
2 |  |  | 31003001002 |  |  | 螺纹阀门 |  |  |  | 1.名称：截止阀 2.规格型号： DN63 3.安装部位：室外 阀门井 4.材质： PP-R 5.连接方式：螺纹 连接 6.其它：详见图纸 设计及相关规范 |  |  |  | 个 |  | 2
本页小计
注：为计取规费等的使用，可在表中增设其中： “ 定额人工费 ” 。
表— 08
分部分项工程和单价措施项目清单与计价表
工程名称：给排水工程 | [25 empty] | 第 3 页 共 5 页
序号 |  |  | 项目编码 |  |  | 项目名称 |  |  |  | 项目特征描述 |  |  |  | 计量 单位 |  | 工程量 |  |  |  | 金 额(元)
[20 empty] | 综合单价 |  |  |  | 合 价 |  |  |  |  | 其中
暂估价
3 |  |  | 31003013001 |  |  | 水表 |  |  |  | 1.名称:水表 2.安装部位(室内 外） :室外 3.型号、规格:DN6 5 4.连接形式:螺纹 连接 5.其它:详见图纸 设计及相关规范 |  |  |  | 个 |  | 2
4 |  |  | 31003001003 |  |  | 螺纹阀门 |  |  |  | 1.名称：截止阀 2.规格型号： DN40 3.安装部位：室内 4.连接方式：螺纹 连接 5.其它：详见图纸 设计及相关规范 |  |  |  | 个 |  | 2
5 |  |  | 31003001004 |  |  | 螺纹阀门 |  |  |  | 1.名称：截止阀 2.规格型号： DN50 3.安装部位：室内 4.连接方式：螺纹 连接 5.其它：详见图纸 设计及相关规范 |  |  |  | 个 |  | 4
6 |  |  | 31003001005 |  |  | 螺纹阀门 |  |  |  | 1.名称：水龙头 2.规格型号： DN20 3.安装部位：室内 4.连接方式：螺纹 连接 5.其它：详见图纸 设计及相关规范 |  |  |  | 个 |  | 37
7 |  |  | 31003001006 |  |  | 螺纹阀门 |  |  |  | 1.名称：自动排气 阀 2.规格型号： DN15 3.安装部位：室内 4.连接方式：螺纹 连接 5.其它：详见图纸 设计及相关规范 |  |  |  | 个 |  | 2
套管
1 |  |  | 31002003001 |  |  | 套管 |  |  |  | 1.名称:钢套管 2.规格:DN80 3.孔洞：机械钻孔 4.填洞：防爆胶泥 填塞 5.其它：详见图纸 设计及相关规范 |  |  |  | 个 |  | 2
分部小计
本页小计
注：为计取规费等的使用，可在表中增设其中： “ 定额人工费 ” 。
表— 08
分部分项工程和单价措施项目清单与计价表
工程名称：给排水工程 | [25 empty] | 第 4 页 共 5 页
序号 |  |  | 项目编码 |  |  | 项目名称 |  |  |  | 项目特征描述 |  |  |  | 计量 单位 |  | 工程量 |  |  |  | 金 额(元)
[20 empty] | 综合单价 |  |  |  | 合 价 |  |  |  |  | 其中
暂估价
排水工程
管道及其他
1 |  |  | 31001006001 |  |  | 塑料管 |  |  |  | 1.名称:PVC-U排水 管 2.安装部位:室内 3.介质:排水 4.材质、规格 : DN 110 5.连接形式:粘接 6.含透气帽 7.其它：详见图纸 设计及相关规范 |  |  |  | m |  | 11.3
2 |  |  | 31001006002 |  |  | 塑料管 |  |  |  | 1.名称:PVC-U排水 管 2.安装部位:室内 3.介质:排水 4.材质、规格 : DN 50 5.连接形式:粘接 6.其它：详见图纸 设计及相关规范 |  |  |  | m |  | 3.41
3 |  |  | 31001006003 |  |  | 塑料管 |  |  |  | 1.名称:PVC-U排水 管 2.安装部位:室内 3.介质:排水 4.材质、规格 : DN 75 5.连接形式:粘接 6.其它：详见图纸 设计及相关规范 |  |  |  | m |  | 2.4
4 |  |  | 31001005001 |  |  | 铸铁管 |  |  |  | 1.名称:铸铁排水 管 2.安装部位:室内 3.介质:排水 4.材质、规格 : DN 150 5.连接形式:承插 6.其它：详见图纸 设计及相关规范 |  |  |  | m |  | 5.76
5 |  |  | 31004014001 |  |  | 给、排水附(配) 件 |  |  |  | 1.名称:带网框地 漏 2.型号、规格:DN1 50 3.其它：详见图纸 设计及相关规范 |  |  |  | 个 |  | 1
本页小计
注：为计取规费等的使用，可在表中增设其中： “ 定额人工费 ” 。
表— 08
分部分项工程和单价措施项目清单与计价表
工程名称：给排水工程 | [25 empty] | 第 5 页 共 5 页
序号 |  |  | 项目编码 |  |  | 项目名称 |  |  |  | 项目特征描述 |  |  |  | 计量 单位 |  | 工程量 |  |  |  | 金 额(元)
[20 empty] | 综合单价 |  |  |  | 合 价 |  |  |  |  | 其中
暂估价
6 |  |  | 31004014002 |  |  | 给、排水附(配) 件 |  |  |  | 1.名称:地漏 2.型号、规格:DN1 00 3.材质:UPVC 4.其它：详见图纸 设计及相关规范 |  |  |  | 个 |  | 2
7 |  |  | 40101002002 |  |  | 挖沟槽土方 |  |  |  | 1.名称：挖沟槽土 方 2.土壤类别 :一、 二类土 3.挖土深度:2m内 4.弃土运距 : 自行 考虑 5.其它：详见图纸 设计及相关规范 |  |  |  | m3 |  | 7.7
8 |  |  | 40103001002 |  |  | 回填方 |  |  |  | 1.名称：回填方 2.密实度要求:满 足设计及规范要求 3.填方材料品种 : 回填土 4.其它：详见图纸 设计及相关规范 |  |  |  | m3 |  | 7.7
套管
1 |  |  | 31002003002 |  |  | 套管 |  |  |  | 1.名称:钢套管 2.规格:DN150 3.孔洞：机械钻孔 4.填洞：水泥砂浆 填堵 5.其它：详见图纸 设计及相关规范 |  |  |  | 个 |  | 1
2 |  |  | 31002003003 |  |  | 套管 |  |  |  | 1.名称:钢套管 2.规格:DN200 3.孔洞：机械钻孔 4.填洞：水泥砂浆 填堵 5.其它：详见图纸 设计及相关规范 |  |  |  | 个 |  | 2
分部小计
措施项目
1 |  |  | 31301017001 |  |  | 脚手架搭拆 | [7 empty] | 项 |  | 1
本页小计
合 计
注：为计取规费等的使用，可在表中增设其中： “ 定额人工费 ” 。
表— 08
综合单价分析表
工程名称：给排水工程 | [31 empty] | 第 1 页 共 1页
项目编码 | [13 empty] | 项目名称 | [16 empty] | 计量单位 |  |  | 工程量
清单综合单价组成明细
定额编号 |  |  |  | 定额项目名称 |  |  |  |  | 定额 单位 |  | 数量 |  |  | 单价 | [16 empty] | 合价
[14 empty] | 人工费 |  |  |  | 材料费 |  |  |  | 机械费 | [5 empty] | 管理费 和利润 |  |  | 人工费 |  | 材料费 | 机械费 | 管理费 和利润
人工单价 | [8 empty] | 小计
未计价材料费
清单项目综合单价
材料费明细 |  |  |  | 主要材料名称、规格、型号 | [17 empty] | 单位 | [5 empty] | 数量 |  |  | 单价（元） |  | 合价（元） | 暂估单价 （元） | 暂估合价 （元）
其他材料费
材料费小计
注： 1.如不使用省级或行业建设主管部门发布的计价依据，可不填定额编号、名称等。 2.招标文件提供了暂估单价的材料，按暂估的单价填入表内“ 暂估单价 ”栏及“ 暂估合价 ”栏。 | [31 empty] | 表-09
总价措施项目清单与计价表
工程名称：给排水工程 | [22 empty] | 第 1 页 共 1 页
序号 |  | 项目编码 |  |  | 项目名称 |  |  |  |  | 计 算 基 础 |  |  |  |  | 费率 ( %) |  | 金 额(元) |  |  |  | 调整费 率(%) |  | 调整后 金额(元) |  |  |  | 备 注
1 |  | 31302001001 |  |  | 安全文明施工费 |  |  |  |  | 分部分项安全文明施 工费+单价措施安全文 明施工费
2 |  | 1 |  |  | 其他措施费（费率类 )
2.1 |  | 31302002001 |  |  | 夜间施工增加费 |  |  |  |  | 分部分项其他措施费+ 单价措施其他措施费 |  |  |  |  | 25
2.2 |  | 31302004001 |  |  | 二次搬运费 |  |  |  |  | 分部分项其他措施费+ 单价措施其他措施费 |  |  |  |  | 50
2.3 |  | 31302005001 |  |  | 冬雨季施工增加费 |  |  |  |  | 分部分项其他措施费+ 单价措施其他措施费 |  |  |  |  | 25
3 |  | 2 |  |  | 其他（费率类）
合 计
编制人（造价人员）： | [12 empty] | 复核人（造价工程师）：
注： 1.“ 计算基础 ” 中安全文明施工费可为“ 定额基价 ” 、 “ 定额人工费 ”或“ 定额人工费+定额机械费 ” ，其他项目可为“ 定额人 工费 ”或“ 定额人工费+定额机械费 ”。 2.按施工方案计算的措施费，若无“ 计算基础 ”和“ 费率 ” 的数值，也可只填“ 金额 ”数值，但应在备注栏说明施工方案出处 或计算方法。
表-11
其他项目清单与计价汇总表
工程名称：给排水工程 | [25 empty] | 第 1 页 共 1 页
序号 |  |  | 项 目 名 称 | [10 empty] | 金 额(元) | [6 empty] | 结算金额(元) | [5 empty] | 备 注
1 |  |  | 暂列金额 | [23 empty] | 明细详见表-12-1
2 |  |  | 暂估价
2.1 |  |  | 材料（工程设备）暂估价 | [10 empty] | — | [12 empty] | 明细详见表-12-2
2.2 |  |  | 专业工程暂估价 | [23 empty] | 明细详见表-12-3
3 |  |  | 计日工 | [23 empty] | 明细详见表-12-4
4 |  |  | 总承包服务费 | [23 empty] | 明细详见表-12-5
合 计 | [26 empty] | —
注：材料（工程设备）暂估单价进入清单项目综合单价，此处不汇总。
表— 12
暂列金额明细表
工程名称：给排水工程 | [25 empty] | 第 1 页 共 1 页
序号 |  |  |  | 项 目 名 称 | [10 empty] | 计量单位 |  |  |  |  | 暂定金额(元) | [5 empty] | 备 注
合 计 | [25 empty] | —
注：此表由招标人填写，如不能详列，也可只列暂定金额总额，投标人应将上述暂列金额计入投标总价中。 表— 12— 1
材料（工程设备）暂估单价及调整表
工程名称：给排水工程 | [22 empty] | 第 1 页 共 1 页
序号 | 材料(工程设备) 名称、规格、型号 |  |  |  |  | 计量 单位 | 数 量 |  |  |  |  | 暂 估(元) | [5 empty] | 确 认(元) |  |  |  |  | 差额± (元) | [6 empty] | 备 注
[7 empty] | 暂 估 |  |  | 确 认 |  | 单 价 |  |  | 合 价 |  |  | 单 价 |  |  | 合 价 |  | 单 价 |  |  |  | 合 价
合 计
注：此表由招标人填写“ 暂估单价 ” ，并在备注栏说明暂估价的材料、工程设备拟用在那些清单项目上，投标人应将上述材料、工 程设备暂估单价计入工程量清单综合单价报价中。
表— 12— 2
专业工程暂估价及结算价表
工程名称：给排水工程 | [25 empty] | 第 1 页 共 1 页
序号 |  | 工 程 名 称 |  |  |  |  | 工 程 内 容 | [6 empty] | 暂估金额 （元） |  |  |  |  | 结算金额 (元) |  |  |  |  | 差额± (元) |  |  |  |  | 备 注
合 计 | [13 empty] | 0 | [14 empty] | —
注：此表“ 暂估金额 ” 由招标人填写，投标人应将“ 暂估金额 ”计入投标总价中。结算时按合同约定结算金额填写。
表— 12— 3
计 日 工 表
工程名称：给排水工程 | [23 empty] | 第 1 页 共 1 页
编号 |  |  | 项 目 名 称 |  |  |  |  | 单位 |  |  | 暂定数量 |  |  | 实际数量 |  |  |  |  | 综合单价 (元) | [5 empty] | 合 价(元)
[25 empty] | 暂 定 |  |  |  | 实 际
一 |  |  | 人工
1
人工小计
二 |  |  | 材料
1
材料小计
三 |  |  | 施工机械
1
施工机械小计
总 计
注：此表项目名称、暂定数量由招标人填写，编制招标控制价时，单价由招标人按有关计价规定确定；投标时，单价由投标人自主 报价，按暂定数量计算合价计入投标总价中。结算时，按发承包双方确认的实际数量计算合价。
表— 12— 4
总承包服务费计价表
工程名称：给排水工程 | [23 empty] | 第 1 页 共 1 页
序号 |  |  | 项 目 名 称 | [5 empty] | 项目价值（元） |  |  |  |  | 服务内容 | [6 empty] | 计算基础 |  |  |  |  | 费率 (%) |  |  | 金 额(元)
|  |  | 合 计 | [5 empty] | - |  |  |  |  | - | [11 empty] | -
注：此表项目名称、服务内容由招标人填写，编制招标控制价时，费率及金额由招标人按有关计价规定确定；投标时，费率及金额 由投标人自主报价，计入投标总价中。
表— 12— 5
规费、税金项目计价表
工程名称：给排水工程 | [24 empty] | 第 1 页 共 1 页
序号 |  |  | 项 目 名 称 |  |  |  |  | 计 算 基 础 | [8 empty] | 计算基数 | [7 empty] | 费率 (%) |  |  | 金 额(元)
1 |  |  | 规费 |  |  |  |  | 定额规费+工程排污费+其他
1.1 |  |  | 定额规费 |  |  |  |  | 分部分项规费+单价措施规费
1.2 |  |  | 工程排污费
1.3 |  |  | 其他
2 |  |  | 增值税 |  |  |  |  | 不含税工程造价合计 | [16 empty] | 9
合 计
编制人（造价人员）： | [11 empty] | 复核人（造价工程师）：
表— 13
主要材料价格表
工程名称： |  |  |  | 给排水工程 | [21 empty] | 第 1 页 共 1 页
序号 |  | 材料编码 |  |  | 材料名称 | [5 empty] | 规格、型号 等特殊要求 | [5 empty] | 单位 |  | 数量 |  |  |  |  | 单 价 |  |  |  |  | 合 价
1 |  | 2050561 |  |  | 橡胶密封圈(排水) | [5 empty] | DN150 | [5 empty] | 个 |  | 4.31
2 |  | 13350157 |  |  | 聚四氟乙烯生料带 | [5 empty] | 宽20 | [5 empty] | m |  | 274.04
3 |  | 18150403 |  |  | 黑玛钢活接头 | [5 empty] | DN65 | [5 empty] | 个 |  | 4.04
4 |  | 35010116 |  |  | 木模板方材 | [11 empty] | m3 |  | 0.04
5 |  | 03070301@9 |  |  | 带网框地漏 | [11 empty] | 个 |  | 1.01
6 |  | 17110125@1 |  |  | 承插铸铁排水管 DN150 | [5 empty] | 公称直径150mm以内 | [5 empty] | m |  | 5.72
7 |  | 17250299@18 |  |  | PVC-U排水管 | [5 empty] | De110 | [5 empty] | m |  | 10.74
8 |  | 17280101@12 |  |  | DN20 内衬塑复合管 | [5 empty] | DN20 | [5 empty] | m |  | 31.71
9 |  | 17280101@13 |  |  | DN50 内衬塑复合管 | [5 empty] | 公称直径50mm以内 | [5 empty] | m |  | 33.5
10 |  | 17280101@14 |  |  | DN40 内衬塑复合管 | [5 empty] | 公称直径40mm以内 | [5 empty] | m |  | 15.98
11 |  | 17280101@15 |  |  | DN63 内衬塑复合管 | [5 empty] | 公称直径65mm以内 | [5 empty] | m |  | 25.14
12 |  | 18110090 |  |  | 给水室内钢塑复合管螺纹管 件 | [5 empty] | 公称直径50mm以内 | [5 empty] | 个 |  | 22.1
13 |  | 18110090 |  |  | 给水室内钢塑复合管螺纹管 件 | [5 empty] | 公称直径40mm以内 | [5 empty] | 个 |  | 12.54
14 |  | 18110090@14 |  |  | 内衬塑复合管螺纹管件 | [5 empty] | 公称直径20mm以内 | [5 empty] | 个 |  | 38.72
15 |  | 18110090@15 |  |  | 给水室内钢塑复合管螺纹管 件 | [5 empty] | 公称直径65mm以内 | [5 empty] | 个 |  | 13.2
16 |  | 19000316@35 |  |  | 热熔阀门 DN63 | [5 empty] | 公称直径65mm以内 | [5 empty] | 个 |  | 2.02
17 |  | 19000316@36 |  |  | 不锈钢螺纹阀门 DN63 | [5 empty] | 公称直径65mm以内 | [5 empty] | 个 |  | 2.02
18 |  | 19000316@38 |  |  | 螺纹阀门 DN50 | [5 empty] | 公称直径50mm以内 | [5 empty] | 个 |  | 4.04
19 |  | 19000316@39 |  |  | 水龙头 DN20 | [5 empty] | 公称直径20mm以内 | [5 empty] | 个 |  | 37.37
20 |  | 24010206@3 |  |  | 螺纹水表 DN65 | [5 empty] | 公称直径50mm以内 | [5 empty] | 个 |  | 2
分部分项工程和单价措施项目清单与计价表
工程名称：电气工程 | [25 empty] | 第 1 页 共 9 页
序号 |  |  | 项目编码 |  |  | 项目名称 |  |  |  | 项目特征描述 |  |  |  | 计量 单位 |  | 工程量 |  |  |  | 金 额(元)
[20 empty] | 综合单价 |  |  |  | 合 价 |  |  |  |  | 其中
暂估价
配电箱
1 |  |  | 30404017001 |  |  | 配电箱 |  |  |  | 1.名称：配电箱AL 1 2.规格：非标 3.含接线端子 4.安装方式：暗装 5.其它：详见图纸 设计及相关规范 |  |  |  | 台 |  | 1
2 |  |  | 30404017002 |  |  | 配电箱 |  |  |  | 1.名称：配电箱AL 2 2.规格：非标 3.含接线端子 4.安装方式：暗装 5.其它：详见图纸 设计及相关规范 |  |  |  | 台 |  | 1
3 |  |  | 30404017003 |  |  | 配电箱 |  |  |  | 1.名称：配电箱AL 3 2.规格：非标 3.含接线端子 4.安装方式：暗装 5.其它：详见图纸 设计及相关规范 |  |  |  | 台 |  | 1
4 |  |  | 30404017004 |  |  | 配电箱 |  |  |  | 1.名称：配电箱AL 4 2.规格：非标 3.含接线端子 4.安装方式：暗装 5.其它：详见图纸 设计及相关规范 |  |  |  | 台 |  | 1
5 |  |  | 30404017005 |  |  | 配电箱 |  |  |  | 1.名称：配电箱 APE\APE备 2.规格：非标 3.含接线端子 4.安装方式：暗装 5.其它：详见图纸 设计及相关规范 |  |  |  | 台 |  | 2
6 |  |  | 30404017006 |  |  | 配电箱 |  |  |  | 1.名称：配电箱 ALE1 2.规格：非标 3.含接线端子 4.安装方式：暗装 5.其它：详见图纸 设计及相关规范 |  |  |  | 台 |  | 1
本页小计
注：为计取规费等的使用，可在表中增设其中： “ 定额人工费 ” 。
表— 08
分部分项工程和单价措施项目清单与计价表
工程名称：电气工程 | [25 empty] | 第 2 页 共 9 页
序号 |  |  | 项目编码 |  |  | 项目名称 |  |  |  | 项目特征描述 |  |  |  | 计量 单位 |  | 工程量 |  |  |  | 金 额(元)
[20 empty] | 综合单价 |  |  |  | 合 价 |  |  |  |  | 其中
暂估价
7 |  |  | 30404017007 |  |  | 配电箱 |  |  |  | 1.名称：配电箱 ALE2 2.规格：非标 3.含接线端子 4.安装方式：暗装 5.其它：详见图纸 设计及相关规范 |  |  |  | 台 |  | 1
8 |  |  | 30404017008 |  |  | 配电箱 |  |  |  | 1.名称：配电箱 ALZ 2.规格：非标 3.含接线端子 4.安装方式：暗装 5.其它：详见图纸 设计及相关规范 |  |  |  | 台 |  | 1
9 |  |  | 30404017009 |  |  | 配电箱 |  |  |  | 1.名称：配电箱AP -DT 2.规格：非标 3.含接线端子 4.安装方式：暗装 5.其它：详见图纸 设计及相关规范 |  |  |  | 台 |  | 1
10 |  |  | 30404017010 |  |  | 配电箱 |  |  |  | 1.名称：配电箱 APZ 2.规格：非标 3.含接线端子 4.安装方式：暗装 5.其它：详见图纸 设计及相关规范 |  |  |  | 台 |  | 1
11 |  |  | 30404017011 |  |  | 配电箱 |  |  |  | 1.名称：配电箱PD 1\2\3 2.规格：非标 3.含接线端子 4.安装方式：暗装 5.其它：详见图纸 设计及相关规范 |  |  |  | 台 |  | 3
分部小计
配管配线
ALZ-照明、插座 箱
1 |  |  | 30411001001 |  |  | 配管 |  |  |  | 1.名称：配管 2.规格： JDG25 3.配置形式：暗配 4.其它：详见图纸 设计及相关规范 |  |  |  | m |  | 30
本页小计
注：为计取规费等的使用，可在表中增设其中： “ 定额人工费 ” 。
表— 08
分部分项工程和单价措施项目清单与计价表
工程名称：电气工程 | [25 empty] | 第 3 页 共 9 页
序号 |  |  | 项目编码 |  |  | 项目名称 |  |  |  | 项目特征描述 |  |  |  | 计量 单位 |  | 工程量 |  |  |  | 金 额(元)
[20 empty] | 综合单价 |  |  |  | 合 价 |  |  |  |  | 其中
暂估价
2 |  |  | 30411001002 |  |  | 配管 |  |  |  | 1.名称：配管 2.规格： JDG32 3.配置形式：暗配 4.其它：详见图纸 设计及相关规范 |  |  |  | m |  | 22
3 |  |  | 30411001003 |  |  | 配管 |  |  |  | 1.名称：配管 2.规格： JDG40 3.配置形式：暗配 4.其它：详见图纸 设计及相关规范 |  |  |  | m |  | 6.8
4 |  |  | 30411001004 |  |  | 配管 |  |  |  | 1.名称：配管 2.规格： JDG50 3.配置形式：暗配 4.其它：详见图纸 设计及相关规范 |  |  |  | m |  | 11.8
5 |  |  | 30411004001 |  |  | 配线 |  |  |  | 1.名称：配线 2.配线形式：管内 穿线 3.型号： WDZB1- BYJ-5*4 4.其它：详见图纸 设计及相关规范 |  |  |  | m |  | 188.6
6 |  |  | 30411004002 |  |  | 配线 |  |  |  | 1.名称：配线 2.配线形式：管内 穿线 3.型号： WDZB1- BYJ-5*6 4.其它：详见图纸 设计及相关规范 |  |  |  | m |  | 550
7 |  |  | 30411004003 |  |  | 配线 |  |  |  | 1.名称：配线 2.配线形式：管内 穿线 3.型号： WDZB1- BYJ-5*10 4.其它：详见图纸 设计及相关规范 |  |  |  | m |  | 182.9
8 |  |  | 30411004004 |  |  | 配线 |  |  |  | 1.名称：配线 2.配线形式：管内 穿线 3.型号： WDZB1- BYJ-5*16 4.其它：详见图纸 设计及相关规范 |  |  |  | m |  | 165.45
本页小计
注：为计取规费等的使用，可在表中增设其中： “ 定额人工费 ” 。
表— 08
分部分项工程和单价措施项目清单与计价表
工程名称：电气工程 | [25 empty] | 第 4 页 共 9 页
序号 |  |  | 项目编码 |  |  | 项目名称 |  |  |  | 项目特征描述 |  |  |  | 计量 单位 |  | 工程量 |  |  |  | 金 额(元)
[20 empty] | 综合单价 |  |  |  | 合 价 |  |  |  |  | 其中
暂估价
9 |  |  | 30408001001 |  |  | 电力电缆 |  |  |  | 1.名称：电力电缆 2.型号： NG-A-( BTLY)-3*2.5 3.其它：详见图纸 设计及相关规范 |  |  |  | m |  | 11.4
10 |  |  | 30408001002 |  |  | 电力电缆 |  |  |  | 1.名称：电力电缆 2.型号： NG-A-( BTLY)-5*4 3.其它：详见图纸 设计及相关规范 |  |  |  | m |  | 16.7
11 |  |  | 30411003001 |  |  | 桥架 |  |  |  | 1.名称:桥架 2.规格:100*50 3.材质:钢制 4.其它：详见图纸 设计及相关规范 |  |  |  | m |  | 137.32
12 |  |  | 30408006001 |  |  | 电力电缆头 |  |  |  | 1.名称：电力电缆 头 2.规格： 10mm2以 内五芯 3.其它：详见图纸 设计及相关规范 |  |  |  | 个 |  | 4
应急照明
1 |  |  | 30411004005 |  |  | 配线 |  |  |  | 1.名称：配线 2.配线形式：管内 穿线 3.型号： WDZNB1- BYJ-2.5 4.其它：详见图纸 设计及相关规范 |  |  |  | m |  | 2751.66
2 |  |  | 30411001005 |  |  | 配管 |  |  |  | 1.名称：配管 2.规格： RC15 3.配置形式：沿墙 、顶明配 4.其它：详见图纸 设计及相关规范 |  |  |  | m |  | 530.77
3 |  |  | 30411001006 |  |  | 配管 |  |  |  | 1.名称：配管 2.规格： RC15 3.配置形式：吊顶 上敷设 4.其它：详见图纸 设计及相关规范 |  |  |  | m |  | 183.5
照明线路
本页小计
注：为计取规费等的使用，可在表中增设其中： “ 定额人工费 ” 。
表— 08
分部分项工程和单价措施项目清单与计价表
工程名称：电气工程 | [25 empty] | 第 5 页 共 9 页
序号 |  |  | 项目编码 |  |  | 项目名称 |  |  |  | 项目特征描述 |  |  |  | 计量 单位 |  | 工程量 |  |  |  | 金 额(元)
[20 empty] | 综合单价 |  |  |  | 合 价 |  |  |  |  | 其中
暂估价
1 |  |  | 30411004006 |  |  | 配线 |  |  |  | 1.名称：配线 2.配线形式：管内 穿线 3.型号： WDZB1- BYJ-3*2.5 4.其它：详见图纸 设计及相关规范 |  |  |  | m |  | 917.22
2 |  |  | 30411004007 |  |  | 配线 |  |  |  | 1.名称：配线 2.配线形式：管内 穿线 3.型号： WDZB1- BYJ-3*4 4.其它：详见图纸 设计及相关规范 |  |  |  | m |  | 1412.46
3 |  |  | 30411001007 |  |  | 配管 |  |  |  | 1.名称：线槽 2.规格：宽40*高2 0 3.配置形式：沿墙 、顶明配 4.其它：详见图纸 设计及相关规范 |  |  |  | m |  | 639.34
4 |  |  | 30411001008 |  |  | 配管 |  |  |  | 1.名称：配管 2.规格： PVC-20 3.配置形式：吊顶 上敷设 4.其它：详见图纸 设计及相关规范 |  |  |  | m |  | 232.64
其它
1 |  |  | 30404033001 |  |  | 风扇 |  |  |  | 1.名称:排风扇 2.规格 : Φ360 3.安装方式:墙上 嵌装 4.其它：详见图纸 设计及相关规范 |  |  |  | 台 |  | 3
2 |  |  | 10807002001 |  |  | 金属防火窗 |  |  |  | 1.窗代号及洞口尺 寸:防火风口 2.框、扇材质和规 格:铝合金， 300*3 00 3.其它：详见图纸 设计及相关规范 |  |  |  | m2 |  | 1
3 |  |  | 30108002001 |  |  | 风机拆除 |  |  |  | 1.名称：原风机拆 除 2.其它：详见图纸 设计及相关规范 |  |  |  | 台 |  | 3
本页小计
注：为计取规费等的使用，可在表中增设其中： “ 定额人工费 ” 。
表— 08
分部分项工程和单价措施项目清单与计价表
工程名称：电气工程 | [25 empty] | 第 6 页 共 9 页
序号 |  |  | 项目编码 |  |  | 项目名称 |  |  |  | 项目特征描述 |  |  |  | 计量 单位 |  | 工程量 |  |  |  | 金 额(元)
[20 empty] | 综合单价 |  |  |  | 合 价 |  |  |  |  | 其中
暂估价
4 |  |  | 30108002002 |  |  | 离心式引风机 |  |  |  | 1.名称：原风机安 装（不含 主材） 2.其它：详见图纸 设计及相关规范 |  |  |  | 台 |  | 1
5 |  |  | 30412001001 |  |  | 普通灯具 |  |  |  | 1.名称:座头灯 2.安装部位：电井 3.其它：详见图纸 设计及相关规范 |  |  |  | 套 |  | 1
分部小计
灯具开关插座
开关、插座
1 |  |  | 30404034001 |  |  | 照明开关 |  |  |  | 1.名称:暗装单极 开关 2.型号： ~250V 10 A 3.安装形式:安装 高度为1.3米 4.其它：详见图纸 设计及相关规范 |  |  |  | 个 |  | 10
2 |  |  | 30404034002 |  |  | 照明开关 |  |  |  | 1.名称:防水型单 联单控开关 2.型号： ~250V 10 A 3.安装形式:暗装 距地 1.3m 4.其它：详见图纸 设计及相关规范 |  |  |  | 个 |  | 1
3 |  |  | 30404034003 |  |  | 照明开关 |  |  |  | 1.名称:防水型三 联单控开关 2.型号： ~250V 10 A 3.安装形式:暗装 距地 1.3m 4.其它：详见图纸 设计及相关规范 |  |  |  | 个 |  | 2
4 |  |  | 30404034004 |  |  | 照明开关 |  |  |  | 1.名称:双联单控 开关 2.型号： ~250V 10 A 3.安装形式:安装 高度为1.3米 4.其它：详见图纸 设计及相关规范 |  |  |  | 个 |  | 3
本页小计
注：为计取规费等的使用，可在表中增设其中： “ 定额人工费 ” 。
表— 08
分部分项工程和单价措施项目清单与计价表
工程名称：电气工程 | [25 empty] | 第 7 页 共 9 页
序号 |  |  | 项目编码 |  |  | 项目名称 |  |  |  | 项目特征描述 |  |  |  | 计量 单位 |  | 工程量 |  |  |  | 金 额(元)
[20 empty] | 综合单价 |  |  |  | 合 价 |  |  |  |  | 其中
暂估价
5 |  |  | 30404035001 |  |  | 插座 |  |  |  | 1.名称:安全型单 相二、三孔组合带 保护门插座 2.型号： ~250V 10 A (五孔) 3.安装形式:安装 高度为0.3米 4.其它：详见图纸 设计及相关规范 |  |  |  | 个 |  | 73
6 |  |  | 30411006001 |  |  | 接线盒 |  |  |  | 1.名称:开关插座 接线盒 2.材质：塑料 3.其它：详见图纸 设计及相关规范 |  |  |  | 个 |  | 89
照明、应急灯
1 |  |  | 30412005001 |  |  | 荧光灯 |  |  |  | 1.名称:单管荧光 灯 2.型号 : ~220V 2* 28W 3.安装形式:吸顶 安装(后期装修后 安装高度不低于2. 6米) 4.其它：详见图纸 设计及相关规范 |  |  |  | 套 |  | 9
2 |  |  | 30412005002 |  |  | 荧光灯 |  |  |  | 1.名称:单管防水 荧光灯 2.型号 : ~220V 2* 28W 3.安装形式:吸顶 安装(后期装修后 安装高度不低于2. 6米) 4.其它：详见图纸 设计及相关规范 |  |  |  | 套 |  | 1
3 |  |  | 30412005003 |  |  | 荧光灯 |  |  |  | 1.名称:双管荧光 灯 2.型号 : ~220V 2* 28W 3.安装形式:吸顶 安装(后期装修后 安装高度不低于2. 6米) 4.其它：详见图纸 设计及相关规范 |  |  |  | 套 |  | 20
本页小计
注：为计取规费等的使用，可在表中增设其中： “ 定额人工费 ” 。
表— 08
分部分项工程和单价措施项目清单与计价表
工程名称：电气工程 | [25 empty] | 第 8 页 共 9 页
序号 |  |  | 项目编码 |  |  | 项目名称 |  |  |  | 项目特征描述 |  |  |  | 计量 单位 |  | 工程量 |  |  |  | 金 额(元)
[20 empty] | 综合单价 |  |  |  | 合 价 |  |  |  |  | 其中
暂估价
4 |  |  | 30412005004 |  |  | 荧光灯 |  |  |  | 1.名称:防水双管 荧光灯 2.型号 : ~220V 2* 28W 3.安装形式:吸顶 安装(后期装修后 安装高度不低于2. 6米) 4.其它：详见图纸 设计及相关规范 |  |  |  | 套 |  | 18
5 |  |  | 30412005005 |  |  | 荧光灯 |  |  |  | 1.名称:双管荧光 灯带应急 2.其它：详见图纸 设计及相关规范 |  |  |  | 套 |  | 6
6 |  |  | 30412005006 |  |  | 荧光灯 |  |  |  | 1.名称:紫外线消 毒灯 2.型号 : 150W 3.安装形式:吸顶 安装(后期装修后 安装高度不低于2. 6米) 4.其它：详见图纸 设计及相关规范 |  |  |  | 套 |  | 4
7 |  |  | 30412004001 |  |  | 装饰灯 |  |  |  | 1.名称:安全出口 灯 2.型号:HZ-BLZC- Ⅱ 1LROE2W-E (内置电池)A型 应急时间大于90分 钟 3.安装形式:安装 高度为门上 0.1 米 4.其它：详见图纸 设计及相关规范 |  |  |  | 套 |  | 21
8 |  |  | 30412004002 |  |  | 装饰灯 |  |  |  | 1.名称:疏散指示 标志灯(内置电池) A型 2.型号:HZ-BLZC- Ⅱ 1LROE2W-E 应急时间大于90分 钟 3.安装形式:距地 0.3m壁装/距地 2. 5m吊装 4.其它：详见图纸 设计及相关规范 |  |  |  | 套 |  | 42
本页小计
注：为计取规费等的使用，可在表中增设其中： “ 定额人工费 ” 。
表— 08
分部分项工程和单价措施项目清单与计价表
工程名称：电气工程 | [25 empty] | 第 9 页 共 9 页
序号 |  |  | 项目编码 |  |  | 项目名称 |  |  |  | 项目特征描述 |  |  |  | 计量 单位 |  | 工程量 |  |  |  | 金 额(元)
[20 empty] | 综合单价 |  |  |  | 合 价 |  |  |  |  | 其中
暂估价
9 |  |  | 30412004003 |  |  | 装饰灯 |  |  |  | 1.名称:应急灯(内 置电池)A型 2.型号:HZ-BLJC-E 5W 应急时间大于90分 钟 3.安装形式:挂墙 明装 2.2m 4.其它：详见图纸 设计及相关规范 |  |  |  | 套 |  | 62
10 |  |  | 30411006002 |  |  | 接线盒 |  |  |  | 1.名称:接线盒 2.材质：塑料 3.其它：详见图纸 设计及相关规范 |  |  |  | 个 |  | 183
分部小计
电气调试
1 |  |  | 30414002001 |  |  | 送配电装置系统 |  |  |  | 1.名称:送配电装 置系统 2.电压等级(kV):1 KV以下 3.其它：详见图纸 设计及相关规范 |  |  |  | 系统 |  | 1
分部小计
措施项目
1 |  |  | 31301017001 |  |  | 脚手架搭拆 |  |  |  | 1.脚手架搭拆费 |  |  |  | 项 |  | 1
本页小计
合 计
注：为计取规费等的使用，可在表中增设其中： “ 定额人工费 ” 。
表— 08
综合单价分析表
工程名称：电气工程 | [31 empty] | 第 1 页 共 1
项目编码 | [13 empty] | 项目名称 | [16 empty] | 计量单位 |  |  | 工程量
清单综合单价组成明细
定额编号 |  |  |  | 定额项目名称 |  |  |  |  | 定额 单位 |  | 数量 |  |  | 单价 | [16 empty] | 合价
[14 empty] | 人工费 |  |  |  | 材料费 |  |  |  | 机械费 | [5 empty] | 管理费 和利润 |  |  | 人工费 |  | 材料费 | 机械费 | 管理费 和利润
人工单价 | [8 empty] | 小计
未计价材料费
清单项目综合单价
材料费明细 |  |  |  | 主要材料名称、规格、型号 | [17 empty] | 单位 | [5 empty] | 数量 |  |  | 单价（元） |  | 合价（元） | 暂估单价 （元） | 暂估合价 （元）
其他材料费
材料费小计
注： 1.如不使用省级或行业建设主管部门发布的计价依据，可不填定额编号、名称等。 2.招标文件提供了暂估单价的材料，按暂估的单价填入表内“ 暂估单价 ”栏及“ 暂估合价 ”栏。 | [31 empty] | 表-09
总价措施项目清单与计价表
工程名称：电气工程 | [22 empty] | 第 1 页 共 1 页
序号 |  | 项目编码 |  |  | 项目名称 |  |  |  |  | 计 算 基 础 |  |  |  |  | 费率 ( %) |  | 金 额(元) |  |  |  | 调整费 率(%) |  | 调整后 金额(元) |  |  |  | 备 注
1 |  | 31302001001 |  |  | 安全文明施工费 |  |  |  |  | 分部分项安全文明施 工费+单价措施安全文 明施工费
2 |  | 1 |  |  | 其他措施费（费率类 )
2.1 |  | 31302002001 |  |  | 夜间施工增加费 |  |  |  |  | 分部分项其他措施费+ 单价措施其他措施费 |  |  |  |  | 25
2.2 |  | 31302004001 |  |  | 二次搬运费 |  |  |  |  | 分部分项其他措施费+ 单价措施其他措施费 |  |  |  |  | 50
2.3 |  | 31302005001 |  |  | 冬雨季施工增加费 |  |  |  |  | 分部分项其他措施费+ 单价措施其他措施费 |  |  |  |  | 25
3 |  | 2 |  |  | 其他（费率类）
合 计
编制人（造价人员）： | [12 empty] | 复核人（造价工程师）：
注： 1.“ 计算基础 ” 中安全文明施工费可为“ 定额基价 ” 、 “ 定额人工费 ”或“ 定额人工费+定额机械费 ” ，其他项目可为“ 定额人 工费 ”或“ 定额人工费+定额机械费 ”。 2.按施工方案计算的措施费，若无“ 计算基础 ”和“ 费率 ” 的数值，也可只填“ 金额 ”数值，但应在备注栏说明施工方案出处 或计算方法。
表-11
其他项目清单与计价汇总表
工程名称：电气工程 | [25 empty] | 第 1 页 共 1 页
序号 |  |  | 项 目 名 称 | [10 empty] | 金 额(元) | [6 empty] | 结算金额(元) | [5 empty] | 备 注
1 |  |  | 暂列金额 | [23 empty] | 明细详见表-12-1
2 |  |  | 暂估价
2.1 |  |  | 材料（工程设备）暂估价 | [10 empty] | — | [12 empty] | 明细详见表-12-2
2.2 |  |  | 专业工程暂估价 | [23 empty] | 明细详见表-12-3
3 |  |  | 计日工 | [23 empty] | 明细详见表-12-4
4 |  |  | 总承包服务费 | [23 empty] | 明细详见表-12-5
合 计 | [26 empty] | —
注：材料（工程设备）暂估单价进入清单项目综合单价，此处不汇总。
表— 12
暂列金额明细表
工程名称：电气工程 | [25 empty] | 第 1 页 共 1 页
序号 |  |  |  | 项 目 名 称 | [10 empty] | 计量单位 |  |  |  |  | 暂定金额(元) | [5 empty] | 备 注
合 计 | [25 empty] | —
注：此表由招标人填写，如不能详列，也可只列暂定金额总额，投标人应将上述暂列金额计入投标总价中。 表— 12— 1
材料（工程设备）暂估单价及调整表
工程名称：电气工程 | [22 empty] | 第 1 页 共 1 页
序号 | 材料(工程设备) 名称、规格、型号 |  |  |  |  | 计量 单位 | 数 量 |  |  |  |  | 暂 估(元) | [5 empty] | 确 认(元) |  |  |  |  | 差额± (元) | [6 empty] | 备 注
[7 empty] | 暂 估 |  |  | 确 认 |  | 单 价 |  |  | 合 价 |  |  | 单 价 |  |  | 合 价 |  | 单 价 |  |  |  | 合 价
合 计
注：此表由招标人填写“ 暂估单价 ” ，并在备注栏说明暂估价的材料、工程设备拟用在那些清单项目上，投标人应将上述材料、工 程设备暂估单价计入工程量清单综合单价报价中。
表— 12— 2
专业工程暂估价及结算价表
工程名称：电气工程 | [25 empty] | 第 1 页 共 1 页
序号 |  | 工 程 名 称 |  |  |  |  | 工 程 内 容 | [6 empty] | 暂估金额 （元） |  |  |  |  | 结算金额 (元) |  |  |  |  | 差额± (元) |  |  |  |  | 备 注
合 计 | [13 empty] | 0 | [14 empty] | —
注：此表“ 暂估金额 ” 由招标人填写，投标人应将“ 暂估金额 ”计入投标总价中。结算时按合同约定结算金额填写。
表— 12— 3
计 日 工 表
工程名称：电气工程 | [23 empty] | 第 1 页 共 1 页
编号 |  |  | 项 目 名 称 |  |  |  |  | 单位 |  |  | 暂定数量 |  |  | 实际数量 |  |  |  |  | 综合单价 (元) | [5 empty] | 合 价(元)
[25 empty] | 暂 定 |  |  |  | 实 际
一 |  |  | 人工
1
人工小计
二 |  |  | 材料
1
材料小计
三 |  |  | 施工机械
1
施工机械小计
总 计
注：此表项目名称、暂定数量由招标人填写，编制招标控制价时，单价由招标人按有关计价规定确定；投标时，单价由投标人自主 报价，按暂定数量计算合价计入投标总价中。结算时，按发承包双方确认的实际数量计算合价。
表— 12— 4
总承包服务费计价表
工程名称：电气工程 | [23 empty] | 第 1 页 共 1 页
序号 |  |  | 项 目 名 称 | [5 empty] | 项目价值（元） |  |  |  |  | 服务内容 | [6 empty] | 计算基础 |  |  |  |  | 费率 (%) |  |  | 金 额(元)
|  |  | 合 计 | [5 empty] | - |  |  |  |  | - | [11 empty] | -
注：此表项目名称、服务内容由招标人填写，编制招标控制价时，费率及金额由招标人按有关计价规定确定；投标时，费率及金额 由投标人自主报价，计入投标总价中。
表— 12— 5
规费、税金项目计价表
工程名称：电气工程 | [24 empty] | 第 1 页 共 1 页
序号 |  |  | 项 目 名 称 |  |  |  |  | 计 算 基 础 | [8 empty] | 计算基数 | [7 empty] | 费率 (%) |  |  | 金 额(元)
1 |  |  | 规费 |  |  |  |  | 定额规费+工程排污费+其他
1.1 |  |  | 定额规费 |  |  |  |  | 分部分项规费+单价措施规费
1.2 |  |  | 工程排污费
1.3 |  |  | 其他
2 |  |  | 增值税 |  |  |  |  | 不含税工程造价合计 | [16 empty] | 9
合 计
编制人（造价人员）： | [11 empty] | 复核人（造价工程师）：
表— 13
主要材料价格表
工程名称： |  |  |  | 电气工程 | [21 empty] | 第 1 页 共 1 页
序号 |  | 材料编码 |  |  | 材料名称 | [5 empty] | 规格、型号 等特殊要求 | [5 empty] | 单位 |  | 数量 |  |  |  |  | 单 价 |  |  |  |  | 合 价
1 |  | 25000001@58 |  |  | 防水双管荧光灯 | [5 empty] | 2x36W | [5 empty] | 套 |  | 18.18
2 |  | 补充主材003@1 0 |  |  | 配电箱ALE2 | [11 empty] | 台 |  | 1
3 |  | 补充主材003@2 |  |  | 配电箱AL3 | [11 empty] | 台 |  | 1
4 |  | 补充主材003@3 |  |  | 配电箱AL1 | [11 empty] | 台 |  | 1
5 |  | 28031431@48 |  |  | WDZB1-BYJ-5*10 | [5 empty] | 铜芯 导线截面≤10mm 2 | [5 empty] | m |  | 192.05
6 |  | 29030121 |  |  | 塑料线槽配件 | [5 empty] | 线槽断面周长120以内 | [5 empty] | 个 |  | 447.99
7 |  | 28031431@44 |  |  | WDZB1-BYJ-3*2.5 | [5 empty] | 铜芯 导线截面≤2.5 mm2 | [5 empty] | m |  | 1063.98
8 |  | 28031431@49 |  |  | WDZB1-BYJ-5*16 | [5 empty] | 铜芯 导线截面≤16mm 2 | [5 empty] | m |  | 173.72
9 |  | 28031431@47 |  |  | WDZB1-BYJ-5*6 | [5 empty] | 铜芯 导线截面≤6mm2 | [5 empty] | m |  | 605
10 |  | 29010106@11 |  |  | 电缆桥架 100*50 | [5 empty] | 宽+高≤200mm | [5 empty] | m |  | 138.69
11 |  | 补充主材003@2 0 |  |  | 配电箱PD1、2、3 | [11 empty] | 台 |  | 3
12 |  | 补充主材003@8 |  |  | 配电箱APE\APE备 | [11 empty] | 台 |  | 2
13 |  | 17030103@16 |  |  | 镀锌钢管 RC15 | [5 empty] | 公称直径DN≤15 | [5 empty] | m |  | 546.69
14 |  | 29090211 |  |  | 铜接线端子 | [5 empty] | 20A | [5 empty] | 个 |  | 185.75
15 |  | 25000001@56 |  |  | 疏散指示标志灯(内置电池)A 型 | [5 empty] | HZ-BLZC-Ⅱ1LROE2W-E | [5 empty] | 套 |  | 42.42
16 |  | 28031431@45 |  |  | WDZB1-BYJ-3*4 | [5 empty] | 铜芯 导线截面≤4mm2 | [5 empty] | m |  | 1553.71
17 |  | 18150635 |  |  | 防爆活接头 | [5 empty] | 公称直径DN≤15 | [5 empty] | 个 |  | 136.94
18 |  | 28031431@43 |  |  | WDZNB1-BYJ-3*2.5 | [5 empty] | 铜芯 导线截面≤2.5 mm2 | [5 empty] | m |  | 3191.93
19 |  | 25000001@59 |  |  | 应急灯(内置电池)A型 | [5 empty] | HZ-BLJC-E5W | [5 empty] | 套 |  | 62.62
20 |  | 29030106@1 |  |  | 塑料线槽 宽40*高20 | [11 empty] | m |  | 671.31