## 表-08 分部分项工程和单价措施项目清单与计价表
分部分项工程和单价措施项目清单与计价表
工程名称：丹江路小学东游园（毓秀园、杞梓园）绿化项目-电气 | [7 empty] | 第 1 页 共 5 页
序号 | 项目编码 | 项目名称 | 项目特征描述 | 计量单位 | 工程量 | 金 额(元)
[6 empty] | 综合单价 | 合 价 |  | 其中
暂估价
电气系统
1 | 040801010001 | 落地式配电箱 | 1.名称:1ALJG配电箱 2.型号:不锈钢非标箱，IP55或以上 3.规格:600*800*250 4.其它说明：详见相关设计及规范要求 | 台 | 1
2 | 040805004001 | 景观照明灯 | 1.名称:景观灯 2.型号:高3.5米 3.规格:35W LED灯 4.安装形式:详见图纸设计 5.含上灯线 6.其它说明：详见相关设计及规范要求 | 套 | 21
3 | 040805004002 | 景观照明灯 | 1.名称:草坪灯 2.型号:高0.5~0.8米 3.规格:11W LED灯 4.安装形式:详见图纸设计 5.含上灯线 6.其它说明：详见相关设计及规范要求 | 套 | 17
4 | 040805004003 | 景观照明灯 | 1.名称:射树灯 2.型号:宽光束对称式配光,IP65 3.规格:18W LED灯 4.安装形式:详见图纸设计 5.接地要求:含基础、接地 6.含上灯线 7.其它说明：详见相关设计及规范要求 | 套 | 16
5 | 040805004004 | 景观照明灯 | 1.名称:柱壁灯 2.型号:安装高度2米,IP65 3.规格:18W LED灯 4.安装形式:详见图纸设计 5.接地要求:含基础、接地 6.含上灯线 7.其它说明：详见相关设计及规范要求 | 套 | 7
本页小计
分部分项工程和单价措施项目清单与计价表
工程名称：丹江路小学东游园（毓秀园、杞梓园）绿化项目-电气 | [7 empty] | 第 2 页 共 5 页
序号 | 项目编码 | 项目名称 | 项目特征描述 | 计量单位 | 工程量 | 金 额(元)
[6 empty] | 综合单价 | 合 价 |  | 其中
暂估价
6 | 040805004005 | 景观照明灯 | 1.名称:LED灯带 2.型号:LED灯,IP67 3.规格:5W/m 4.安装形式:详见图纸设计 5.含上灯线 6.其它说明：详见相关设计及规范要求 | m | 63
7 | 040804004001 | 接线盒 | 1.名称:接线盒 2.安装形式:详见图纸设计 3.其它说明：详见相关设计及规范要求 | 个 | 26
8 | 040101001001 | 挖一般土方 | 1.土壤类别:一、二类土 2.挖土深度:1m 以内 3.其它说明：详见相关设计及规范要求 | m3 | 314.35
9 | 040103001001 | 回填方 | 1.密实度要求:夯填 2.填方材料品种:一、二类土 3.填方来源、运距:根据现场情况而定 4.其它说明：详见相关设计及规范要求 | m3 | 314.35
10 | 040804001001 | 配管 | 1.名称:电气配管 2.材质:PE管 3.规格:DN40 4.配置形式:埋地敷设 5.其它说明：详见相关设计及规范要求 | m | 798.53
11 | 040804001002 | 配管 | 1.名称:电气配管 2.材质:镀锌钢管 3.规格:DN50 4.配置形式:埋地敷设 5.其它说明：详见相关设计及规范要求 | m | 215.47
本页小计
分部分项工程和单价措施项目清单与计价表
工程名称：丹江路小学东游园（毓秀园、杞梓园）绿化项目-电气 | [7 empty] | 第 3 页 共 5 页
序号 | 项目编码 | 项目名称 | 项目特征描述 | 计量单位 | 工程量 | 金 额(元)
[6 empty] | 综合单价 | 合 价 |  | 其中
暂估价
12 | 040803001001 | 电缆 | 1.名称:电力电缆 2.规格:YJV-2*6+1*6 3.材质:铜芯电缆 4.敷设方式、部位:穿管敷设 5.其它说明：详见相关设计及规范要求 | m | 936.85
13 | 040803001002 | 电缆 | 1.名称:电力电缆 2.规格:YJV-2*10 3.材质:铜芯电缆 4.敷设方式、部位:穿管敷设 5.其它说明：详见相关设计及规范要求 | m | 100
14 | 040803005001 | 电缆终端头 | 1.名称:电缆头 2.规格:YJV-2*6+1*6 3.材质、类型:干包式 4.其它说明：详见相关设计及规范要求 | 个 | 6
15 | 040803005002 | 电缆终端头 | 1.名称:电缆头 2.规格:YJV-2*10 3.材质、类型:干包式 4.预留电缆两端电缆头均已计入 5.其它说明：详见相关设计及规范要求 | 个 | 2
16 | 040806001001 | 接地极 | 1.名称:接地极 2.材质:角钢 3.规格:50*50*5 4.其它说明：详见相关设计及规范要求 | 块 | 10
17 | 040303002001 | 混凝土基础 | 1.混凝土种类:C25混凝土、混凝土基础 2.混凝土强度等级:C25 3.模板 4.预埋件:4-M20 5.其它说明：详见相关设计及规范要求 | m3 | 3.01
本页小计
分部分项工程和单价措施项目清单与计价表
工程名称：丹江路小学东游园（毓秀园、杞梓园）绿化项目-电气 | [7 empty] | 第 4 页 共 5 页
序号 | 项目编码 | 项目名称 | 项目特征描述 | 计量单位 | 工程量 | 金 额(元)
[6 empty] | 综合单价 | 合 价 |  | 其中
暂估价
18 | 010501006001 | 设备基础 | 1.名称：配电箱基础 2.做法：1.素土夯实；2.100厚碎石垫层；3.150厚C20混凝土；4.20厚1：2.5水泥砂浆粉刷层 3.含铁件 4.其它说明：详见相关设计及规范要求 | 座 | 1
19 | 040101001002 | 挖一般土方 | 1.土壤类别:一、二类土 2.挖土深度:2m 以内 3.其它说明：详见相关设计及规范要求 | m3 | 2.59
20 | 040103001002 | 回填方 | 1.密实度要求:夯填 2.填方材料品种:一、二类土 3.填方来源、运距:根据现场情况而定 4.其它说明：详见相关设计及规范要求 | m3 | 1.54
21 | 040504001001 | 砌筑井 | 1.名称:强电出线井 2.规格:600*600*800 3.其它说明：详见相关设计及规范要求 | 座 | 1
22 | 040807002001 | 供电系统调试 | 1.名称:送配电装置系统 2.电压（kV):1KV 3.其它说明：详见相关设计及规范要求 | 系统 | 1
23 | 040807003001 | 接地装置调试 | 1.名称:接地系统调试 2.其它说明：详见相关设计及规范要求 | 系统 | 1
分部小计
给排水系统
本页小计
分部分项工程和单价措施项目清单与计价表
工程名称：丹江路小学东游园（毓秀园、杞梓园）绿化项目-电气 | [7 empty] | 第 5 页 共 5 页
序号 | 项目编码 | 项目名称 | 项目特征描述 | 计量单位 | 工程量 | 金 额(元)
[6 empty] | 综合单价 | 合 价 |  | 其中
暂估价
1 | 040504001002 | 砌筑井 | 1.名称:水表井 2.做法:参照07MS101-2《室外给水管道附属构筑物》（P42） 3.其它说明：详见相关设计及规范要求 | 座 | 2
分部小计
措施项目
本页小计
合 计

## 表-09 综合单价分析表
综合单价分析表
工程名称： | 丹江路小学东游园（毓秀园、杞梓园）绿化项目-电气 | [9 empty] | 第 页 共 页
项目编码 |  |  |  |  | 项目名称 |  |  |  | 计量单位 |  |  | 工程量
清单综合单价组成明细
定额编号 |  | 定额项目名称 | 定额 单位 | 数量 | 单价 |  |  |  | 合价
[5 empty] | 人工费 | 材料费 | 机械费 | 管理费 和利润 | 人工费 | 材料费 |  | 机械费 | 管理费 和利润
人工单价 |  |  | 小计
元/工日 |  |  | 未计价材料费
清单项目综合单价
材 料 费 明 细 |  | 主要材料名称、规格、型号 |  |  |  |  | 单位 | 数量 | 单价(元) | 合价(元) |  | 暂估单价 (元) | 暂估合价 (元)
|  | 其他材料费 | [6 empty] | — |  |  | —
|  | 材料费小计 | [6 empty] | — |  |  | —

## 表-11 总价措施项目清单与计价汇总表
总价措施项目清单与计价表
工程名称：丹江路小学东游园（毓秀园、杞梓园）绿化项目-电气 | [7 empty] | 第 1 页 共 1 页
序号 | 项目编码 | 项目名称 | 计 算 基 础 | 费率(%) | 金 额(元) | 调整费 率(%) | 调整后 金额(元) |  | 备 注
1 | 041109001001 | 安全文明施工费 | 分部分项安全文明施工费+单价措施安全文明施工费
2 | 01 | 其他措施费（费率类）
2.1 | 041109002001 | 夜间施工增加费 | 分部分项其他措施费+单价措施其他措施费 | 25
2.2 | 041109003001 | 二次搬运费 | 分部分项其他措施费+单价措施其他措施费 | 50
2.3 | 041109004001 | 冬雨季施工增加费 | 分部分项其他措施费+单价措施其他措施费 | 25
3 | 02 | 其他（费率类）
合 计

## 表-12 其他项目清单与计价汇总表
其他项目清单与计价汇总表
工程名称：丹江路小学东游园（毓秀园、杞梓园）绿化项目-电气 |  |  |  | 第 1 页 共 1 页
序号 | 项 目 名 称 | 金 额(元) | 结算金额(元) |  | 备 注
1 | 暂列金额 |  |  |  | 明细详见表-12-1
2 | 暂估价
2.1 | 材料（工程设备）暂估价 | — |  |  | 明细详见表-12-2
2.2 | 专业工程暂估价 |  |  |  | 明细详见表-12-3
3 | 计日工 |  |  |  | 明细详见表-12-4
4 | 总承包服务费 |  |  |  | 明细详见表-12-5
合 计 |  |  |  |  | —

## 表-12-1 暂列金额明细表
暂列金额明细表
工程名称：丹江路小学东游园（毓秀园、杞梓园）绿化项目-电气 |  |  |  |  | 第 1 页 共 1 页
序号 | 项 目 名 称 | 计量单位 | 暂定金额(元) | 备 注
合 计 |  |  |  | —

## 表-12-2 材料(工程设备)暂估价及调整表
材料（工程设备）暂估单价及调整表
工程名称：丹江路小学东游园（毓秀园、杞梓园）绿化项目-电气 | [8 empty] | 第 1 页 共 1 页
序 号 | 材料(工程设备) 名称、规格、型号 | 计量 单位 | 数 量 |  | 暂 估(元) |  | 确 认(元) |  |  | 差 额±(元) |  | 备 注
|  |  | 暂 估 | 确 认 | 单 价 | 合 价 | 单 价 | 合 价 |  | 单 价 | 合 价
合 计

## 表-12-3 专业工程暂估价及结算价表
专业工程暂估价及结算价表
工程名称：丹江路小学东游园（毓秀园、杞梓园）绿化项目-电气 | [5 empty] | 第 1 页 共 1 页
序号 | 工 程 名 称 | 工 程 内 容 | 暂估金额 （元） | 结算金额 (元) | 差额±(元) |  | 备 注
合 计 |  |  | 0.00 |  |  |  | —

## 表-12-4 计日工表
计 日 工 表
工程名称：丹江路小学东游园（毓秀园、杞梓园）绿化项目-电气 | [5 empty] | 第 1 页 共 1 页
编号 | 项 目 名 称 | 单位 | 暂定数量 | 实际数量 | 综合单价 (元) |  | 合 价(元)
[7 empty] | 暂 定 | 实 际
一 | 人工
1
人工小计
二 | 材料
1
材料小计
三 | 施工机械
1
施工机械小计
四、企业管理费和利润
总 计

## 表-12-5 总承包服务费计价表
总承包服务费计价表
工程名称：丹江路小学东游园（毓秀园、杞梓园）绿化项目-电气 |  |  |  |  | 第 1 页 共 1 页
序号 | 项 目 名 称 | 项目价值（元） | 服务内容 | 计算基础 |  | 费率(%) | 金 额(元)
| 合 计 | - | - |  |  | -

## 表-13 规费、税金项目计价表
规费、税金项目计价表
工程名称：丹江路小学东游园（毓秀园、杞梓园）绿化项目-电气 |  |  |  |  | 第 1 页 共 1 页
序号 | 项 目 名 称 | 计 算 基 础 | 计算基数 | 费率(%) |  | 金 额(元)
1 | 规费 | 定额规费+工程排污费+其他
1.1 | 定额规费 | 分部分项规费+单价措施规费
1.2 | 工程排污费
1.3 | 其他
2 | 增值税 | 不含税工程造价合计 |  | 9
合 计

## 表-14 主要材料价格表
主要材料价格表
工程名称： |  | 丹江路小学东游园（毓秀园、杞梓园）绿化项目-电气 | [5 empty] | 第 1 页 共 1 页
序号 | 材料编码 |  | 材料名称 | 规格.型号等特殊要求 | 单位 | 数 量 | 单 价 |  | 合 价